## 面积计算
2
|  |  |  | CHANGYONGPINGMIANMIANJIJISUAN | [5 empty] | 1 | 多边形/已知边数、边半径r | r^2× tg(θ/2)×n | r
| 圆形 | R |  | 面 积 | 梯形 | B | b | H | 面 积 | 2 | 多边形/已知边数、角半径R | R^2×Sin(θ/2)×Cos(θ/2)×n | R
| π×R2 |  |  | 0 | (b＋B)×H÷2 |  |  |  | 0
| 三角形 | B | H | 面 积 | 任意四边形 | h1 | h2 | B | 面 积
| B×H÷2 |  |  | 0 | 两个三角形面积之和 |  |  |  | 0
| 平型四边形 | B | H | 面 积 | 圆的外切正方形 | R |  | 圆面积 | 面 积
| B×H |  |  | 0 | (R×2)2 |  |  | 0 | 0
| 椭圆形 | B | H | 面 积 | 圆的内接正方形 | R |  | 圆面积 | 面 积
| 0.7854×B×H |  |  | 0 | (R÷√2*2)2 |  |  | 0 | 0
| 抛物线形 | B | H | 面 积 | 扇形 | R |  | θ | 面 积
| B×H×2÷3 |  |  | 0 | πR2×θ/360 |  |  |  | 0
| 弓形 | R | θ | 面 积 |  | n | R | θ | 面 积
| R2/2×(πθ/180-sinθ) |  |  | 0 | R^2×Sin(θ/2)×Cos(θ/2)×n |  |  | 0 | 0
※ 红色边框单元格内填写动态参数。
R
R
R
θ
R
θ
R
H
B
B
H
H
B
B
H
H
B
b
R
n
r
h1
h2
B

## 常用面积、体积计算2
常用几何图形参数计算表
序号 | 图形名称 | 图 式 | 参数代号 | 参数值 | 名 称 | 计算公式 | 计算值 | 备 注
1 | 任意三角形 |  | a | 4 | 面积（A） | A=b*h/2 | 6 | a、b、c为三角形的三条边长。
|  |  | b | 5 |  | A=sqrt((s*(s-a)*(s-b)*(s-c)) | 6
|  |  | c | 3 | 角度（°） | ∠A=acos((b^2+c^2-a^2)/(2*b*c)) | 53.1301
|  |  | h | 2.4 |  | ∠B=acos((a^2+c^2-b^2)/(2*a*c)) | 90 | h为b边上的高。
|  |  | s | 6 |  | ∠C=acos((b^2+a^2-c^2)/(2*a*b)) | 36.8699 | s=(a+b+c)/2
2 | 正n边形 |  | n | 6 | 圆心角（α） | α=360/n | 60 | n为正多边形边数
[5 empty] | 内角（β） | β=180-α=180*(n-2)/n | 120
|  |  | s | 0.26 | 面积（A） | A=n*s*r/2 | 0.17563 | 已知边数n,边长s，求A,R,r
[5 empty] | 外接圆（R） | R=(s/2)/sin(α/2) | 0.26
[5 empty] | 内切圆（r） | r=(s/2)/tan(α/2) | 0.22517
|  |  | R | 0 | 面积（A） | A=n*R^2*sin(α/2)*cos(α/2) | 0 | 已知边数n,外接圆R，求A,s
[5 empty] | 边长（s） | s=2*R*sin(α/2) | 0
3 | 扇形 |  | r | 9 |  |  |  | r为扇形半径。
|  |  | l | 6 | 面积（A） | A=l*r/2 | 27 | 已知弧长 l，求面积A与圆心角α
[5 empty] | 圆心角（α） | α=l/r | 38.1972
|  |  | α(°) | 135 | 面积（A） | A=0.008727*α*r^2 | 95.4259 | 已知圆心角α，求面积A与弧长l
[5 empty] | 弧长（l） | l=0.01745*α*r | 21.2058
4 | 弓形 |  | r | 15 |  |  |  | r为扇形半径。
|  |  | h | 3 | 面积（A） | A=(l*r-c*(r-h))/2 | 36.7877 | 已知矢高h，求面积A、弧长l、弦长c。
[5 empty] | 弧长（l） | l=2*r*asin(c/(2*r)) | 19.305
[5 empty] | 弦长（c） | c=2*sqrt(h*(2*r-h)) | 18
|  |  | c | 15 | 面积（A） | A=(l*r-c*(r-h))/2 | 20.3819 | 已知弦长c，求面积A、弧长l、矢高h。
[5 empty] | 弧长（l） | l=2*r*asin(c/(2*r)) | 15.708
[5 empty] | 矢高（h） | h=r-sqrt(r^2-c^2/4) | 2.0096
5 | 角缘面积 |  | R | 60 | 面积（A） | A=R^2*(tan(α/2)-pi()*α/360) | 107.9112 | 已知半径R，弧心角α，求角缘面积A。
|  |  | α(°) | 50
6 | 椭圆 |  | a | 6 | 面积（A） | A=PI()*a*b | 75.3982 | 长轴 a
|  |  | b | 4 | 周长（S） | S≈pi()*sqrt(2*(a^2+b^2)-(a-b)^2/22) | 32.0101 | 短轴 b
7 | 椭圆角缘 |  | a | 8 | 面积（A） | A=a*b*(1-pi()/4) | 6.8673 | 长轴 a
|  |  | b | 4 |  |  |  | 短轴 b
8 | 抛物线 |  | a | 5 | 面积（A） | A=4/3*a*b | 20 | b 为抛物线半开口宽。
|  |  | b | 3 |  |  | 348.8556
9 | 台体 |  | n | 7 | 上面积（A1） | A1=n*a1^2/tan(pi()/n)/4 | 32.7052 | 多边形边数n，台体高度h。
|  |  | h | 5 | 下面积（A2） | A2=n*a2^2/tan(pi()/n)/4 | 58.1426
|  |  | a1 | 3 | 侧面积（As） | As=n*(a1+a2)*h1/2 | 125.1132 | 已知上、下边长a1、a2，求As、V。
|  |  | a2 | 4 | 体积（V） | V=h*(A1+A2+sqrt(A1*A2))/6 | 112.0456
|  |  | A1 | 100 | 体积（V） | V=h*(A1+A2+sqrt(A1*A2))/6 | 280.6695 | 已知上.下面积A1.A2，求As、V
|  |  | A2 | 125
10 | 截头圆柱 |  | R | 5 | 倾角（α） | α=atan((h2-h1)/2/R) | 11.3099 | 已知圆柱半径R，截高h1、h2，求截面α、D、与体积V。
|  |  | h1 | 7 | 斜径（D） | D=sqrt((h2-h1)^2+4*R^2) | 10.198
|  |  | h2 | 9 | 体积（V） | V=pi()*R^2*(h1+h2)/2 | 628.3185
11 | 球 |  | r | 6 | 体积（V） | V=4*pi()*r^3/3 | 904.7787 | 已知半径 r，求V、A、D。
[5 empty] | 表面积（A） | A=4*pi()*r^2 | 452.3893
[5 empty] | 直径（D） | D=2*r | 12
|  |  | D | 12 | 体积（V） | V=pi()*D^3/6 | 904.7787 | 已知直径D，求V、A。
[5 empty] | 表面积（A） | A=pi()*D^2 | 452.3893
12 | 球冠 |  | r | 10 | 体积（V） | V=pi()*h^2*(3*r-h)/3 | 904.7787 | 已知球半径 r与冠高h，求V、A。
|  |  | h | 6 | 侧面积（As） | As=2*pi()*r*h | 376.9911
|  |  | a | 10 | 体积（V） | V=pi()*h*(a^2+r^2-r*sqrt(r^2-a^2))/3 | 1256.6371 | 已知球半径 r与冠半弦a，求V、A。
[5 empty] | 侧面积（As） | As=2*pi()*r*(r-sqrt(r^2-a^2)) | 628.3185
13 | 契形体 |  | a | 6 | 体积（V） | V=(2*a+c)*b*h/6 | 75 | 长边 a∥c，高度为 h。
|  |  | b | 5
|  |  | c | 6
|  |  | h | 5
14 | 棱柱体 |  | A1 | 4 | 体积（V） | V=l*(A1+4*Am+A2)/6 | 12 | Am为棱柱体中截面，但Am≠（A1+A2)/2。
|  |  | A2 | 4
|  |  | Am | 4
|  |  | l | 3
15 | 路基坡道 |  | n | 1 | 体积（V） | V=i^2*l^2*(3*a+2*n*i*l*(1-n*I))*(1/i-n)/6 | 865.8854 | 坡道长度为 l，宽度为 a，纵坡为 i，边坡坡比均为 1：n。
|  |  | i | 0.05
|  |  | a | 13
|  |  | l | 50
α
l
r
α
l
r
h
c
α
R
b
A
C
B
c
a
h
α
S
R
r
R
β
a
b
a
b
a
b
b
a
h
a2
a1
A2
A1
h2
h1
D
R
α
r
D
r
a
h
c
l/2
l/2
l
A1
Am
A2
i
i
1:n
1:n
1:n
a
a
h
l
a
b
h
h
Note on E2: 作者: 在以下单元格内输入已知参数值。

## 常用面积、体积计算1
常用几何图形参数计算表
序号 | 图形名称 | 图 式 | 参数代号 | 参数值 | 名称 | 计算公式 | 计算值 | 备 注
1 | 正方形 |  | a | 4 | 面积A | A＝a2 | 16 | 已知边a，求面积
|  |  | d |  | 对角线d | d＝21/2*a | 5.6569 | 求对角线
|  |  | a |  | 边长a | a＝d/21/2 | 0 | 已知对角线，求边a
2 | 长方形 |  | a | 2 | 面积A | A＝a*b | 6 | 已知边a、b，求面积
|  |  | b | 3 | 对角线d | d＝(a2+b2)1/2 | 3.6056 | 求对角线
|  |  | A | 6 | 边长b | b＝A/a | 3 | a、b换算
3 | 平行四边形 |  | b | 4 | 面积A | A＝bh | 20 | 求面积
|  |  | h | 5
|  |  | A |  | 高度h | h＝A/b | 0 | 已知面积、边b，求高度
4 | 梯形 |  | a |  | 面积A | A＝(a+b)h/2 | 0 | 求面积
b
h
|  |  | A |  | 高度h | h＝2A/(a+b) | #DIV/0! | 求高度
5 | 圆形 |  | r |  | 面积A | A＝πr2 | 0 | 求面积
|  |  | d |  |  | A＝πd2/4 | 0
|  |  | l |  | 弧长l | l＝2πr，l＝πd | 0 | 求弧长
|  |  | A |  | 半径r | r＝（A/π）1/2 | 0 | 已知面积，求半径
6 | 圆环 |  | R |  | 面积A | A＝π（R2-r2) | 0 | 求面积
r
|  |  | s |  | 圆环S | s＝R-r | 0 | 求圆环宽度
7 | 正方体 |  | a | 3 | 表面积A | A＝6a2 | 54 | 求表面积
[5 empty] | 体积V | V＝a3 | 27 | 求体积
8 | 长方体 |  | a | 3 | 表面积A | A＝2(ab+ah+bh) | 94 | 求表面积
|  |  | b | 4
|  |  | h | 5 | 体积V | V＝abh | 60 | 求体积
9 | 圆柱体 |  | r | 3 | 侧表面积M | M＝2πrh | 75.36 | 求侧面积
|  |  | h | 4 | 体积V | V＝πr2h | 113.04 | 求体积
10 | 斜底截圆柱 |  | h1 | 3 | 侧表面积M | M＝πr(h1+h) | 109.9 | 求侧面积
|  |  | h | 4
|  |  | r | 5 | 体积V | V＝πr2(h1+h)/2 | 274.75 | 求体积
11 | 正六角柱 |  | a | 8 | 表面积S | S＝5.1962a2+6ah | 3932.5568 | 求表面积
|  |  | h | 75 | 体积V | V=2.5981a2h | 12470.88 | 求体积
12 | 正方角锥台 |  | a | 1 | 表面积S | S=a2+b2+2(a+b)h1 | 23.2483 | 求表面积
|  |  | b | 2
|  |  | h1（斜边高） | 3.0414 | 体积V | V=(a2+b2+ab)h/3 | 7 | 求体积
|  |  | h | 3
13 | 球体 |  | r |  | 表面积S | S=4πr2 | 0 | 求表面积
[5 empty] | 体积V | V=4πr3/3 | 0 | 求体积
14 | 圆锥 |  | r |  | 侧表面积M | M=πrl | 0 | 求侧面积
|  |  | l |  | 侧表面积M | M=πr（r2+h2）1/2 | 0 | 求侧面积
|  |  | h |  | 体积V | V=πr2h/3 | 0
15 | 截头圆锥 |  | r1 |  | 侧表面积M | M=πl（r1+r2） | 0 | 求侧面积
r2
|  |  | l |  | 体积V | V=πh（r12+r22+r1*r2）/3 | 0 | 求体积
h
Note on E2: 作者: 在以下单元格内输入已知参数值。

## 螺旋钢筋计算
螺旋钢筋计算公式
项目名称: | [10 empty] | 使用部位: | 墩柱
序号 | 编号 | 螺旋箍筋直径d(mm) |  | 螺旋间距p(mm) | 螺旋线的缠绕直径D(mm) | 每1m钢筋骨架长的螺旋箍筋长度I（mm） | 螺旋箍筋高度（m） | 单根长(cm) | 根数 | 共长(m) | 每延米重量(kg/m) | 共重(kg) | 备注
1 | N1 | φ | 22 | 100 | 100 | 3177.75 | 0.4 | 127.11 | 1 | 1.27 | 2.98 | 3.78
2 | N2 | φ | 8 | 80 | 948 | 37240.69 | 2.497 | 9299 | 1 | 92.99 | 0.395 | 36.73
3 | N2 | φ | 22 | 150 | 270 | 5690.03 | 0.8 | 455.2 | 1 | 4.55 | 2.98 | 13.56
合计 | I级钢筋 | [10 empty] | 36.73
| II级钢筋 | [10 empty] | 17.34
附注:
1、每一米螺旋钢筋长度计算公式：I=1000/p*(SQRT((π*D)^2+p))+π*d/2
2、各参数为：I——每1m钢筋骨架长的螺旋箍筋长度（mm）；d——螺旋箍筋的直径(mm)；
p——螺距(mm)；D——螺旋线的缠绕直径(mm)；π——3.1416
注明：螺旋钢筋自动计算公式，只要在上表中黄色格中填入已知条件，粉红色格中自动计算结果，鲜绿色格中也自动汇总。
编制: |  |  |  |  | 复核： |  |  | 监理工程师： |  |  | 日期：