## 我国法定计量单位
5 | 6 | 7 | 8 | 9 | 10 | 11 | 12 | 13 | 14 | 15 | 16 | 17 | 18 | 19 | 20 | 21 | 22 | 23 |  | 1 | 2 | 3 | 4 | 5 | 6 | 7 | 8 | 9 | 10 | 11 | 12 | 13 | 14 | 15 | 16 | 17 | 18 | 19 | 20 | 21 | 22 | 23
国际单位制的基本单位 | bar: 10; 12; 15; 17
量的名称 |  |  | 单位名称 |  | 单位符号 |  | 其它表示示例/换算关系
质量 |  |  | 千克/(公斤) |  | ㎏ |  | — | [12 empty] | 1: 国际单位制的基本单位; 5: 其它表示示例/换算关系
[19 empty] | 2 | 1: 序号; 2: 量的名称; 3: 单位名称; 4: 单位符号
[20 empty] | 1 | 长度 | 米 | m |  |  |  |  | —
国际单位制中具有专门名称的导出单位 | [19 empty] | 1: 2; 2: 质量; 3: 千克/(公斤); 4: ㎏; 9: —
量的名称 |  |  | 单位名称 |  | 单位符号 |  | 其它表示示例/换算关系 | [12 empty] | 1: 3; 2: 时间; 3: 秒; 4: s; 9: —
放射性活度 |  |  | 贝可〔勒尔〕 |  | Bq |  |  | S | -1 | [10 empty] | 1: 4; 2: 电流; 3: 安培; 4: A; 9: —
[20 empty] | 5 | 热力学温度 | 开尔文 | K |  |  |  |  | —
[20 empty] | 6 | 物质的量 | 摩尔 | mol |  |  |  |  | —
国际单位制的辅助单位 | [19 empty] | 1: 7; 2: 发光强度; 3: 坎德拉; 4: cd; 9: —
量的名称 |  |  | 单位名称 |  | 单位符号 |  | 其它表示示例/换算关系
平面角 |  |  | 弧度 |  | rad |  | — | [12 empty] | 1: 国际单位制中具有专门名称的导出单位
[20 empty] | 序号 | 量的名称 | 单位名称 | 单位符号
[19 empty] | 17 | 1: 1; 2: 频率; 3: 赫〔兹〕; 4: Hz
用于构成十进倍数和分数单位的词头 | [19 empty] | 1: 2; 2: 力；重力; 3: 牛〔顿〕; 4: N; 9: kg
量的名称 |  |  | 单位名称 |  | 单位符号 |  | 其它表示示例/换算关系 | [12 empty] | 1: 3; 2: 压力；压强；应力; 3: 帕〔斯卡〕; 4: Pa; 9: N/m; 10: 2
10的-9次方 |  |  | 纳[诺] |  | (nano) |  |  | 10 | -9 | [10 empty] | 1: 4; 2: 能量；功；热; 3: 焦〔耳〕; 4: J; 9: N.m
[20 empty] | 5 | 功率；辐射通量 | 瓦〔特〕 | W |  |  |  |  | J/s
[20 empty] | 6 | 电荷量 | 库〔仑〕 | C |  |  |  |  | A.s
国家选定的非国际单位制单位 | [19 empty] | 1: 7; 2: 电位；电压；电动势; 3: 伏〔特〕; 4: V; 9: W/A
量的名称 |  |  | 单位名称 |  |  |  | 单位符号 | [12 empty] | 1: 8; 2: 电容; 3: 法〔拉〕; 4: F; 9: C/V
平面角 |  |  | 秒/分/度 |  |  |  | " / ' / ° | [12 empty] | 1: 9; 2: 电阻; 3: 欧〔姆〕; 4: Ω; 9: V/A
[20 empty] | 10 | 电导 | 西〔门子〕 | S |  |  |  |  | A/V
其它表示示例/换算关系 | [19 empty] | 1: 11; 2: 磁通量; 3: 韦〔伯〕; 4: Wb; 9: V.s
1″ | = | (π/ | 64800) | rad | 0 | 1′= | 0 | 60″(π/ | 10800) | 0 | rad | 0 | 1° | = | 60′ | (π/ | 180) | rad |  | 1: 12; 2: 磁通量密度；磁感应强度; 3: 特〔斯拉〕; 4: T; 9: Wb/m; 10: 2
[20 empty] | 13 | 电感 | 亨〔利〕 | H |  |  |  |  | Wb/A
[20 empty] | 14 | 摄氏温度 | 摄氏度 | ℃ |  |  |  |  | —
[20 empty] | 15 | 光通量 | 流〔明〕 | lm |  |  |  |  | cd.sr
[20 empty] | 16 | 光照度 | 勒〔克斯〕 | lx |  |  |  |  | 1m/m | 2
[20 empty] | 17 | 放射性活度 | 贝可〔勒尔〕 | Bq |  |  |  |  | S | -1
[20 empty] | 18 | 吸收剂量 | 戈〔瑞〕 | Gy |  |  |  |  | J/kg
[20 empty] | 19 | 剂量当量 | 希〔沃特〕 | Sv |  |  |  |  | J/kg
国际单位制的辅助单位
[20 empty] | 序号 | 量的名称 | 单位名称 | 单位符号
[20 empty] | 1 | 平面角 | 弧度 | rad |  |  |  |  | —
[19 empty] | 1 | 1: 2; 2: 立体角; 3: 球面度; 4: sr; 9: —
国家选定的非国际单位制单位
[20 empty] | 序号 | 量的名称 | 单位名称 | 单位符号
[20 empty] | 1 | 时间 | 分/时/日 | min / h / d | 1min | = | 60s |  |  |  | 1h= |  | 60min= | 3600s |  |  |  | 1d | = | 24h | = | 86400s
[19 empty] | 2 | 2 | 平面角 | 秒/分/度 | " / ' / ° | 1″ | = | (π/ | 64800) | rad |  | 1′= |  | 60″(π/ | 10800) |  | rad |  | 1° | = | 60′ | (π/ | 180) | rad
[20 empty] | 3 | 旋转速度 | 转/分 | r / min | 1r | ／ | min | (1/60) | s | -1
[20 empty] | 4 | 长度 | 海里 | n mile | 1 | n | mile | =1852 | m
[20 empty] | 5 | 速度 | 节 | kn | 1kn | = | 1 n | mile/h | = |  | (1852/ |  | 3600) | m/s
[20 empty] | 6 | 质量 | 吨 | t | 1t | = | 1000 | kg |  |  | 1u≈ |  | 1.6606 | ×10 | -27 | kg
[20 empty] | 7 | 质量 | 原子质量 | u | 1t | = | 1000 | kg |  |  | 1u≈ |  | 1.6606 | ×10 | -27 | kg
[20 empty] | 8 | 体积 | 升 | L（l） |  |  |  | 1L | = |  | 1dm | 3 | = | 10 | -3 | m | 3
[20 empty] | 9 | 能 | 电子伏 | eV | 1eV | ≈ | 1. | 6021892 | ×10 | -10 | J
[20 empty] | 10 | 级差 | 分贝 | dB
用于构成十进倍数和分数单位的词头
[20 empty] | 序号 | 所表示的因数 | 词头名称
[20 empty] | 1 | 1024 | 尧[它] | (yotta) | 10的24次方 |  |  | Y | 10 | 24
[19 empty] | 15 | 1: 2; 2: 1021; 3: 泽[它]; 4: (zetta); 5: 10的21次方; 8: Z; 9: 10; 10: 21
[20 empty] | 3 | 1018 | 艾[可萨] | (exa) | 10的18次方 |  |  | E | 10 | 18
[20 empty] | 4 | 1015 | 拍[它] | (peta) | 10的15次方 |  |  | P | 10 | 15
[20 empty] | 5 | 1012 | 太[拉] | (tera) | 10的12次方 |  |  | T | 10 | 12
[20 empty] | 6 | 109 | 吉[咖] | (giga) | 10的9次方 |  |  | G | 10 | 9
[20 empty] | 7 | 106 | 兆 | (mega) | 10的6次方 |  |  | M | 10 | 6
[20 empty] | 8 | 103 | 千 | (kilo) | 10的3次方 |  |  | K | 10 | 3
[20 empty] | 9 | 102 | 百 | (hecto) | 10的2次方 |  |  | h | 10 | 2
[20 empty] | 10 | 101 | 十 | (deca) | 10的1次方 |  |  | da | 10 | 1
[20 empty] | 11 | 10-1 | 分 | (deci) | 10的-1次方 |  |  | d | 10 | -1
[20 empty] | 12 | 10-2 | 厘 | (centi) | 10的-2次方 |  |  | c | 10 | -2
[20 empty] | 13 | 10-3 | 毫 | (milli) | 10的-3次方 |  |  | m | 10 | -3
[20 empty] | 14 | 10-6 | 微 | (micro) | 10的-6次方 |  |  | u | 10 | -6
[20 empty] | 15 | 10-9 | 纳[诺] | (nano) | 10的-9次方 |  |  | n | 10 | -9
[20 empty] | 16 | 10-12 | 皮[可] | (pico) | 10的-12次方 |  |  | p | 10 | -12
[20 empty] | 17 | 10-15 | 飞[母托] | (femto) | 10的-15次方 |  |  | f | 10 | -15
[20 empty] | 18 | 10-18 | 阿[托] | (attc) | 10的-18次方 |  |  | a | 10 | -18
[20 empty] | 19 | 10-21 | 仄[普托] | (zepto) | 10的-21次方 |  |  | z | 10 | -21
[20 empty] | 20 | 10-24 | 幺[科托] | (yocto) | 10的-24次方 |  |  | y | 10 | -24

## 常用物理量换算
[6 empty] | 力 | 1 | 牛 （N） | 千克力 （kgf） | 克力 （gf） | 磅力 （lbf） | 英吨力 （tonf） | 盎司 | 力矩 | 5 | 1牛·米（N·m） | 1千克力·米（kgf·m） | 1克力·厘米（gf·cm） | 1磅力·英尺（lbf·ft） | 1磅力·英寸（lbf·in）
牛 （N） | 千克力 （kgf） | 克力 （gf） | 磅力 （lbf） | 英吨力 （tonf） | 盎司力 （ozf） | 1 | 1牛(N) | — | 0.10197 | 101.972 | 0.22481 | 0.0001 | 3.5969 | 1 | 1牛·米(N·m) | — | 0.10197 | 101972 | 0.73756 | 8.8507
[6 empty] | 2 | 1千克力(kgf) | 9.8066 | — | 1000 | 2.2046 | 0.000984 | 35.274 | 2 | 1千克力·米(kgf·m) | 9.8066 | — | 100000 | 7.233 | 86.7962
— | 0.10197 | 101.972 | 0.22481 | 0.0001 | 3.5969 | 3 | 1克力(gf) | 0.009807 | 0.001 | — | 0.002205 | 1e-06 | 0.035274 | 3 | 1克力·厘米(gf·cm) | 9.8e-05 | 1e-05 | — | 7.2e-05 | 0.000868
牛·米 （N·m） | 千克力·米 （kgf·m） | 克力·厘米 （gf·cm） | 磅力·英尺 （lbf·ft） | 磅力·英寸 （lbf·in） |  | 4 | 1磅力(lbf) | 4.4482 | 0.45359 | 453.592 | — | 0.000446 | 16 | 4 | 1磅力·英尺(lbf·ft) | 1.3558 | 0.13825 | 13825.5 | — | 12
[6 empty] | 5 | 1英吨力(tonf) | 9964.02 | 1016.05 | 1016046 | 2240 | — | 35840 | 5 | 1磅力·英寸(lbf·in) | 0.11299 | 0.011521 | 1152.12 | 0.083333 | —
0.11299 | 0.011521 | 1152.12 | 0.083333 | — |  | 6 | 1盎司力(ozf) | 0.27801 | 0.028349 | 28.3495 | 0.0625 | 2.7902e-05 | —
牛/平方毫米 （N/mm2） | 千克力/平方毫米 （kgf/mm2） | 千克力/平方厘米 （kgf/cm2） | 千磅力/平方英寸 （1000lbf/in2） | 英吨力/平方英寸 （tonf/in2） | 吨/平方米 （t/m2） | 强度 | 1 | 牛/平方毫米 | 千克力/平方毫米 | 千克力/平方厘米 | 千磅力/平方英寸 | 英吨力/平方英寸 | 吨力/平方米
[6 empty] | 1 | 1牛/平方毫米 | — | 0.10197 | 10.1972 | 0.14504 | 0.064749 | 101.9716
— | 0.10197 | 10.1972 | 0.14504 | 0.064749 | 101.9716 | 2 | 1千克力/平方毫米 | 9.8066 | — | 100 | 1.4223 | 0.63497 | 1000
帕 （Pa） | 兆帕 （MPa） | 千克力/平方厘米 （kgf/cm2） | 1磅力/平方英寸 （lbf/in2） | 毫米水柱 （mmH2O） | 毫巴 （mbar） | 3 | 1千克力/平方厘米 | 0.098067 | 0.01 | — | 0.014223 | 0.00635 | 10
[6 empty] | 4 | 1千磅力/平方英寸 | 6.8948 | 0.70307 | 70.307 | — | 0.44643 | 0.70308
— | 1e-06 | 1e-05 | 0.000145 | 0.10197 | 0.01 | 5 | 1英吨力/平方英寸 | 15.4443 | 1.5749 | 157.488 | 2.24 | —
焦耳/秒&瓦 | 千瓦 | 千克力·米/秒 （kgf.m/s） | 千卡/秒 （Kcal/s） | 马力[英制] | 马力［米制］ | 6 | 1吨力/平方米 | 0.0098067 | 0.001 | 0.1 | 1.4223 |  | —
(J/s)&(W) | （KW） |  |  |  |  | 压力 | 1 | 帕（Pa） | 兆帕(MPa) | 千克力/平方厘米 | 1磅力/平方英寸 | 毫米水柱mmH2O | 毫巴（mbar
4184.1 | 4.1841 | 426.778 | — | 5.6109 | 5.6904 | 1 | 1帕(Pa) | — | 1e-06 | 1e-05 | 0.000145 | 0.10197 | 0.01
立方米 (m3) | 升 （L） | 立方英寸 | 英加仑 | 美加仑 | 石油桶 (美制液量) | 2 | 1兆帕(MPa) | 1000000 | —
[6 empty] | 3 | 1千克力/平方厘米 | 98066.5 |  | — | 14.2233 | 10000 | 980.665
0.004546 | 4.5461 | 277.42 | — | 1.2009 | 0 | 4 | 1磅力/平方英寸 | 6894.76 |  | 0.070307 | — | 703.07 | 68.9476
吨 (t) | 千克 (kg) | 市担 | 英吨 (longton) | 美吨 (shortton) | 磅 (lb) | 5 | 1毫米水柱 | 9.8066 |  | 0.000102 | 0.001422 | — | 0.098067
[6 empty] | 6 | 1毫巴 | 100 |  | 0.00102 | 0.014504 | 10.1972 | —
0.05 | 50 | — | 0.04921 | 0.055116 | 110.231 | 功率 | 4 | 焦耳/秒（J/s） | 千瓦（KW） | 千克力·米/秒 | 千卡/秒（Kcal/s） | 马力[英制] | 马力[米制]
[6 empty] | 1 | 1焦耳/秒（J/s） | — | 0.001 | 0.102 | 0.000239 | 0.001341 | 0.00136
[6 empty] | 2 | 1千瓦（KW） | 1000 | — | 102 | 0.239 | 1.341 | 1.36
[6 empty] | 3 | 1千克力·米/秒 | 9.8039 | 0.0098 | — | 0.00234 | 0.013147 | 0.013333
[6 empty] | 4 | 1千卡/秒（Kcal/s） | 4184.1 | 4.1841 | 426.778 | — | 5.6109 | 5.6904
[6 empty] | 5 | 1马力[英制] | 745.712 | 0.74571 | 76.0626 | 0.17822 | — | 1.0142
[6 empty] | 6 | 1马力[米制] | 735.294 | 0.7353 | 75 | 0.17573 | 0.98603 | —
[6 empty] | 体容积 | 4 | 立方米 | 升 （市升） | 立方英寸 | 英加仑 | 美加仑 （液量） | 1石油桶(bbl) | 1品脱(pint)
[6 empty] | 1 | 1立方米 | — | 1000 | 61023.7 | 219.969 | 264.172 | 6.2897
[6 empty] | 2 | 1升(市升) | 0.001 | — | 61.0237 | 0.21997 | 0.26417 | 0.0062897
[6 empty] | 3 | 1立方英寸 | 1.6e-05 | 0.016387 | — | 0.003605 | 0.004329
[6 empty] | 4 | 1英加仑 | 0.004546 | 4.5461 | 277.42 | — | 1.2009
[6 empty] | 5 | 1美加仑(液量) | 0.003785 | 3.7854 | 231 | 0.83267 | —
[6 empty] | 6 | 1石油桶(美制液量) | 0.15899 | 158.99 |  | 35 | 42 | —
[6 empty] | 质重量 | 3 | 吨 | 千克 | 市担 | 英吨 | 美吨 | 磅
[6 empty] | 1 | 1吨 | — | 1000 | 20 | 0.98421 | 1.1023 | 2204.62
[6 empty] | 2 | 1千克 | 0.001 | — | 0.02 | 0.000984 | 0.001102 | 2.2046
[6 empty] | 3 | 1市担 | 0.05 | 50 | — | 0.04921 | 0.055116 | 110.231
[6 empty] | 4 | 1英吨 | 1.016 | 1016.05 | 20.3209 | — | 1.12 | 2240
[6 empty] | 5 | 1美吨 | 0.90719 | 907.185 | 18.1437 | 0.89286 | — | 2000
[6 empty] | 6 | 1磅 | 0.000454 | 0.45359 | 0.009072 | 0.000446 | 0.0005 | —
CHANGYONGWULILIANGHUANSUAN
常用物理量换算
力
力矩
强度、应力
压力、压强
功率
体积
质量
Note on C14: LGH: 1焦耳/秒=1瓦=1牛顿.米/秒 1J/s = 1W = 1N.m/s

## 压力分类
[6 empty] | 7 | 压力换算 | 帕斯卡 (Pa = N/m2) | 千帕 (kPa) | 巴 (bar) | 毫巴 (mbar) | 标准大气压 (atm) | 毫米汞柱(托) (mm Hg = Torr) | 毫米水柱 (mmH2O) | 公斤力/米2 (kgf/m2) | 公斤力/厘米2 (kgf/cm2) | 磅力/英尺2 (lbf/ft2) | 磅力/英寸2 (lbf/in2 = PSI) | 兆帕 (MPa)
[6 empty] | 1 | 1帕(斯卡)(Pa = N/m2) | — | 0.001 | 1e-05 | 0.01 | 9.8692e-06 | 0.0075006 | 0.10197 | 0.10197 | 1.0197e-05 | 0.020885 | 0.00014504 | 1e-06
[6 empty] | 2 | 1千帕(kPa) | 1000 | — | 0.01 | 10 | 0.0098692 | 7.5006 | 101.972 | 101.9716 | 0.010197 | 20.8854 | 0.14504 | 0.001
|  | 工业管道按介质设计压力（工作压力）分为以下三类： |  |  |  | 3 | 1巴(bar) | 100000 | 100 | — | 1000 | 0.98692 | 750.0617 | 10197.2 | 10197.162 | 1.0197 | 2088.5435 | 14.5038 | 0.1
|  | 1、低压管道 → | 0＜P≤1.6MPa |  |  | 4 | 1毫巴(mbar) | 100 | 0.1 | 0.001 | — | 0.00098692 | 0.75006 | 10.1972 | 10.1972 | 0.0010197 | 2.0885 | 0.014504 | 0.0001
|  | 2、中压管道 → | 1.6MPa＜P≤10MPa |  |  | 5 | 1标准大气压(atm) | 101325 | 101.325 | 1.0132 | 1013.25 | — | 760 | 10332.313 | 10332.275 | 1.0332 | 2116.2167 | 14.6959 | 0.10132
|  | 3、高压管道 → | 10MPa＜P≤42MPa |  |  | 6 | 1毫米汞柱(托)(mm Hg = Torr) | 133.3224 | 0.13332 | 0.0013332 | 1.3332 | 0.0013158 | — | 13.5951 | 13.5951 | 0.0013595 | 2.7845 | 0.019337 | 0.00013332
|  |  | 蒸汽管道P≥9MPa，工作温度不低于500℃时为高压。 |  |  | 7 | 1毫米水柱(mmH2O) | 9.8066 | 0.0098066 | 9.8066e-05 | 0.098066 | 9.6784e-05 | 0.073556 | — | 1 | 0.0001 | 0.20482 | 0.0014223 | 9.8066e-06
|  |  | 静置设备按设计压力分为以下五类： |  |  | 8 | 1公斤力/平方米(kgf/m2) | 9.8066 | 0.0098067 | 9.8067e-05 | 0.098067 | 9.6784e-05 | 0.073556 | 1 | — | 0.0001 | 0.20482 | 0.0014223 | 9.8067e-06
|  |  | 1、常压设备 → | P＜0.1MPa |  | 9 | 1公斤力/平方厘米(kgf/cm2) | 98066.5 | 98.0665 | 0.98067 | 980.665 | 0.96784 | 735.5592 | 10000.037 | 10000 | — | 2048.1615 | 14.2233 | 0.098067
|  |  | 2、低压设备 → | 0.1MPa≤P＜1.6MPa |  | 10 | 1磅力/平方英尺(lbf/ft2) | 47.8803 | 0.04788 | 0.0004788 | 0.4788 | 0.00047254 | 0.35913 | 4.8824 | 4.8824 | 0.00048824 | — | 0.0069444 | 4.788e-05
|  |  | 3、中压设备 → | 1.6MPa≤P＜10MPa |  | 11 | 1磅力/平方英寸(lbf/in2 = PSI) | 6894.757 | 6.8948 | 0.068948 | 68.9476 | 0.068046 | 51.7149 | 703.0722 | 703.0696 | 0.070307 | 144 | — | 0.0068948
|  |  | 4、高压设备 → | 10MPa≤P＜100MPa |  | 12 | 1兆帕(MPa) | 1000000 | 1000 | 10 | 10000 | 9.8692 | 7500.6167 | 101971.9977 | 101971.6204 | 10.1972 | 20885.4351 | 145.0377 | —
|  |  | 5、超高压设备 → | P≥100MPa
帕(斯卡) (Pa) | 千帕 (kPa) | 巴 (bar) | 毫巴 (mbar) | 标准大气压 (atm) | 毫米汞柱(托) (Torr)
9.8066 | 0.0098066 | 9.8066e-05 | 0.098066 | 9.6784e-05 | 0.073556
毫米水柱 (mmH2O) | 公斤力/米2 (kgf/m2) | 公斤力/厘米2 (kgf/cm2) | 磅力/英尺2 (lbf/ft2) | 磅力/英寸2 (lbf/in2 = PSI) | 兆帕 (MPa)
— | 1 | 0.0001 | 0.20482 | 0.0014223 | 9.8066e-06