## 型钢单重等计算
注意：以下各公式黑色部分为公式，不可修改，不要填入数值，否则会造成错误，无法真确使用，白色框为输入数据框。
| 双轴对称焊接工字形截面等截面梁截面单重计算 |  |  | 钢板重量计算（―a×b×t）
| 外包高（H） | 250 | (mm) | 长度a： | 1000 | (mm)
| 翼缘宽（b） | 150 | (mm) | 宽度b： | 50 | (mm)
| 腹板厚度(tw） | 6 | (mm) | 厚度t： | 4 | (mm)
| 翼板厚度（t） | 8 | (mm) | 数量n： | 1 | (块)
| 理论单重（G） | 29.86 | (kg/m) | 折减系数： | 1
|  |  |  | 理论重量（G） | 1.57 | (kg)
单轴对称焊接工字形截面等截面梁截面单重计算
| 外包高（H） | 600 | (mm) | 型钢重量计算（―a×b×t）
| 上翼缘宽（b1） | 320 | (mm)
| 下翼缘宽（b2） | 220 | (mm) | 长度a： | 0.6 | (m)
| 腹板厚度(tw） | 6 | (mm) | 每米重量b： | 5.53 | (kg/m)
| 上翼厚度（t1） | 16 | (mm) | 数量n： | 27
| 下翼厚度（t2） | 16 | (mm) | 折减系数： | 1
| 理论单重（G） | 94.58 | (kg/m) | 重量（G） | 89.586 | (kg)
根据中国标准热轧H型钢（GB/T 11263-1998）设计，请根据型号选择公式
| 热轧（窄）翼缘H型钢单重计算 |  |  | 热轧（中）翼缘H型钢单重计算
| 计算规格：HN（H×b×tw×t） |  |  | 计算规格：HM（H×b×tw×t）
| 外包高（H） | 150 | (mm) | 外包高（H） | 148 | (mm)
| 翼缘宽（b） | 150 | (mm) | 翼缘宽（b） | 100 | (mm)
| 腹板厚度(tw） | 4.5 | (mm) | 腹板厚度(tw） | 6 | (mm)
| 翼板厚度（t） | 6 | (mm) | 翼板厚度（t） | 9 | (mm)
| 理论单重（G） | 19.6787 | (kg/m) | 理论单重（G） | 21.3918 | (kg/m)
| 热轧（宽）翼缘H型钢单重计算 |  |  | 勾股定理计算公式
计算规格：HW（H×b×tw×t）
| 外包高（H） | 200 | (mm) | 勾： | 10050 | (mm)
| 翼缘宽（b） | 200 | (mm)
| 腹板厚度(tw） | 6 | (mm) | 股： | 12000 | (mm)
| 翼板厚度（t） | 8 | (mm)
| 理论单重（G） | 35.5115 | (kg/m)
|  |  |  | 弦： | 15.6526 | (m)
C（Z）型钢单重计算（C(Z) a×b×c×t）
| a： | 180 | (mm)
| b： | 70 | (mm)
| c： | 20 | (mm)
| t： | 2.5 | (mm)
| 理论单重（G） | 7.065 | (kg/m)
| 0.95*G | 6.7118 | (kg/m)
圆钢管单重计算（◎a×t）
| a： | 114 | (mm)
| t： | 4 | (mm)
| 理论单重（G） | 10.8511 | (kg/m)
矩形钢管单重计算（□a×b×t）
| a： | 50 | (mm)
| b： | 50 | (mm)
| t： | 3 | (mm)
| 理论单重（G） | 4.4274 | (kg/m)
圆钢单重计算（●d）
| d： | 8 | (mm)
| 理论单重（G） | 0.39 | (kg/m)
矩形方钢单重计算（■a×b）
| a： | 30 | (mm)
| b： | 50 | (mm)
| 理论单重（G） | 11.775 | (kg/m)
`

## 常用螺栓使用长度计算
注意：以下各公式黑色部分为公式，不可修改，不要填入数值，否则会造成错误，无法真确使用
| 一、常用普通螺栓 |  |  |  | 二、常用大六角高强螺栓(10.9S) |  |  |  | 三、常用扭剪型高强螺栓(10.9S)
| 选择型号： |  | 16 | ("12"、"16"或"20"） | 选择型号： |  | 20 | ("16"、"20"、"22"、"24"） | 选择型号： |  | 20 | ("16"、"20"、"22"、"24"）
| 夹紧厚度： |  | 18 | mm | 夹紧厚度： |  | 16 | mm | 夹紧厚度： |  | 40 | mm
| 螺杆计算长度： |  | 41.1 | mm | 螺杆计算长度： |  | 50.3 | mm | 螺杆计算长度： |  | 69.9 | mm
| 选择 | M16 × | 45 | 螺栓 | 选择 | M20 × | 55 | 螺栓 | 选择 | M20 × | 70 | 螺栓
| 要求丝口≥： |  | 23.7 | mm | 要求丝口≥： |  | 30.4 | mm | 要求丝口≥： |  | 21.4 | mm
说明：M12×35普通螺栓在书中没有这种规格，但工程中常常用到，所以此处有这种规格。
可计算的螺栓型号有： M16、M20、M22、M24。填入无效数时公式将不计算。欢迎使用！
可计算的螺栓型号有：M12、M16、M20，填入无效数字公式将不计算。欢迎使用！
可计算的螺栓型号有： M16、M20、M22、M24。填入无效数时公式将不计算。欢迎使用！

## 彩钢板相关计算
注意：以下各公式黑色部分为公式，不可修改，不要填入数值，否则会造成错误，无法真确使用
| 彩 钢 板 预 算 报 价 | [5 empty] | 彩 钢 板 换 算 吨 位
|  | 厚度： | 0.476 | mm |  |  |  | 厚度： | 0.476 | mm
|  | 型号展开： | 0.76 | m |  |  |  | 型号展开： | 0.82 | m
|  | 钢卷每吨成本价格： | 7700 | T/元 |  |  |  | 面积 | 2455 | m2
|  | 利润： | 5 | 元
[8 empty] | 吨位： | 11.19 | T
|  | 参考报价： | 42.9 | 元
屋 面 彩 钢 板 计 算（无阳光板屋面）
| 屋面相同斜坡数 n： |  | 2 |  | 型号： | 820 | (即彩板的有效宽度，单位：mm)
| 单坡彩板覆盖净长度L： |  | 36400 | （mm） | （L为进深方向）
| 彩板覆盖净跨度S： |  | 240.88 | （m） | （S为开间方向）
|  | 预算面积： | 17550.624 | （m2）
| 单坡所需彩板张数N： |  | 293.7561 | （张）
|  | 参考结果数量：需要 | 588 | 张 × | 36400 | mm/张 | 820 | 型彩钢板
|  | 决算面积： | 17550.62 | （m2） | 最后结果可参照此得出
若为不对称屋面，则面积计算入下：(请安顺序填写，第一个不能为空)
| 第一种彩板总面积为： |  |  | （m2）
| 第二种彩板总面积为： |  |  | （m2）
| 第三种彩板总面积为： |  |  | （m2）
| 其它彩板总面积为： |  |  | （m2）
| 屋面彩钢板总面积为： |  |  | （m2）
墙 面 构 件 面 积 等 计 算（规则对称屋面）
| 门面积计算： 宽 |  | 6000 | mm 高 | 2400 |  | mm | 数量： | 5 | 樘
|  | 同一种门面积： | 72 | （m2）
| 门、窗S1： | 175 | （m2） | 门1在土建墙在面积： |  |  |  | 50 | （m2）
| 门、窗S2： |  | （m2） | 门2在土建墙在面积： |  |  |  |  | （m2）
| 门、窗S3： |  | （m2） | 门3在土建墙在面积： |  |  |  |  | （m2）
| 其它面积： |  | （m2） | 其它门在土建墙在面积： |  |  |  |  | （m2）
| 所有门面积： |  | 175 |  | （m2） | 门在土建墙下面积： |  |  | 50
| 窗面积计算： 宽 |  | 1500 | mm 高 | 1800 |  | mm | 数量： | 20 | 樘
|  | 同一种门面积： | 54 | （m2）
| 窗S1： | 985 | （m2）
| 窗S2： |  | （m2）
| 窗S3： |  | （m2）
| 其它面积： |  | （m2）
| 所有窗面积： |  | 985 |  | （m2）
| 墙面彩钢板面积计算： |  |  | 彩钢板有效宽度及型号： |  |  |  | 820 | mm
1、 | 檐墙宽度： | 240.88 | （m） | 高度： | 6.6 |  | （m） | 面数： | 2
| 檐墙面积： |  | 3182.256 |  | （m2） |  |  | [檐墙面积计算]
2、 | 山墙宽度： | 72.48 | （m） | 高度： | 8.11 |  | （m） | 面数： | 2
| 山墙面积： |  | 1175.6256 |  | （m2） |  |  | [山墙面积计算]
3、 | 宽度： | 0 | （m） | 高度： | 1 |  | （m） | 面数： | 1
| 彩钢板有效宽度及型号： |  | 820 | mm | （此种情况多为女儿墙背面彩钢板）
| 其它墙面彩钢板面积： |  |  |  | （m2） |  |  | [其它墙面彩板面积计算]
| 墙面彩钢板折减系数为： |  | 1.05
| 墙面彩钢板总预算面积为： |  | 3410.2757 |  | （m2）
折 件 面 积 等 计 算
| 长度： | 0.4 | m 展开有效宽度： |  | 150 |  | mm 损耗系数： |  | 1
| 条数： | 1180
|  | 折件面积： | 70.8 | （m2）
| 折件1： | 151.8 | （m2） | 折件5： |  |  |  | 120 | （m2）
| 折件2： | 16.6 | （m2） | 折件6： |  |  |  | 531.1 | （m2）
| 折件3： | 188.4 | （m2） | 折件7： |  |  |  | 70.8 | （m2）
| 折件4： | 61.2 | （m2） | 其它折件面积： |  |  |  | 30 | （m2）
| 折件总预算面积： |  | 1169.9 |  | （m2）

## 吨位换算车次
吨 位 换 算 车 次
钢结构部分总重量： |  | 186 | T
彩钢板部分总重量： |  | 47.1 | T
车标准限载： |  | 12 | T/车
标准计算需要： |  | 20 | 车(预算需要)
若考虑每车都可以有不超过20%的超载：
则， | 需要： | 16 | 车（实际需要）
说明：实际中一车运多少构件受到多种因素影响，并不只有重量，此公式仅供参考！

## 花纹钢板防火涂料
花纹钢板重量计算查询（按GB 3277-82）
|  |  |  | 基本厚度： |  |  |  |  | 6 |  |  |  | mm |  |  | 纹高： |  |  |  | 2.5 |  |  | mm
|  |  |  | 单位重量： |  |  |  |  | 50.1 | [5 empty] | kg/m2
|  | 计算： |  |  |  | 长： |  |  | 1.19 |  |  |  | m |  |  | 宽： |  |  |  | 0.56 |  |  | m
[5 empty] | 数量： |  |  |  | 1 |  |  |  | 张
|  |  |  | 面积： |  |  |  |  | 0.7 | [5 empty] | m2 |  | 扁豆形花纹钢板
|  |  | 折合重量： | [5 empty] | 35.07 | [5 empty] | kg
|  |  | 折合吨位： | [5 empty] | 0.03507 | [5 empty] | T
给定长度型钢表面积计算（防火涂料面积计算用） QQ:17988784 陈欢庆
|  | 长度L： |  |  |  | 6 | [5 empty] | m |  |  | 数量n： |  |  |  |  | 1
|  | H型钢： |  |  | H | 300 |  |  | × | 200 |  |  | × | 6 |  | × | 8 | [9 empty] | 使用说明：
|  | 吊车梁： |  |  |  | H |  |  |  | × |  |  |  | ( |  |  |  | ) | × |  |  | × |  | ( |  | )
|  | C(Z)型钢： |  |  |  |  | C(Z) | [5 empty] | × |  |  |  | × |  |  | ×
|  | 圆钢（管）： | [5 empty] | 外直径D = | [8 empty] | mm
|  | 角钢： |  |  | L |  |  |  |  | × |  |  |  | ×
|  | 钢板： |  |  | 宽度 | [5 empty] | mm |  |  |  | 厚度 | [5 empty] | mm
| 计算结果： |  |  |  |  | 1 |  |  | 根 |  | 6 |  |  | 米 |  | H型钢表面积约 | [8 empty] | 8.328 |  |  | m２
本“软件”所计算出来的表面积在计算防火涂料面积时较实用，计算出来的表面积大于等于需要刷防火涂料的面积，请在计算是给予考虑！一次只能计算一种型钢。
Note on V4: 菱形花纹：1.0mm、1.5mm、2.0mm 扁豆形花纹：2.5mm

## 焊接工字截面特性参数计算
注意：以下各公式黑色部分为公式，不可修改，不要填入数值，否则会造成错误，无法真确使用
双轴对称焊接工字形截面等截面梁截面特性计算
| 外包高（H） | 300 | (mm)
| 翼缘宽（b） | 200 | (mm)
| 腹板厚度(tw） | 6 | (mm)
| 翼板厚度（t） | 8 | (mm)
| 理论单重（G） | 38.5 | (kg/m)
| 截面面积(A) | 49 | (cm2)
| 惯性矩(Ix) | 7966.4 | (cm4)
| 惯性矩(Iy) | 1066.6667 | (cm4)
| 惯性半径(ix) | 12.75 | (cm)
| 惯性半径(iy) | 4.67 | (cm)
| 截面模数(Wx) | 531.0933 | (cm3)
| 单轴对称焊接工字形截面等截面梁截面特性计算 |  |  | IX=
| 外包高（H） | 300 | (mm) | Y2=
| 上翼缘宽（b1） | 200 | (mm) | C27-Y2=
| 下翼缘宽（b2） | 200 | (mm)
| 腹板厚度(tw） | 6 | (mm)
| 上翼厚度（t1） | 8 | (mm)
| 下翼厚度（t2） | 8 | (mm)
| 理论单重（G） | 38.5 | (kg/m)
| 截面面积(A) | 49.04 | (cm2)
| 惯性矩(Ix) | 7968.1419 | (cm4)
说明：
与相同规格热扎型钢比较，热轧型钢各截面特性比焊接型钢截面特性偏大，我想可能焊接型钢计算时忽略了焊缝，不过焊接型钢截面特性设计手册上就是这样计算的，热轧型钢截面特性敬请查阅相关表格。
此公式中惯性矩是根据中国建筑工业出版社第二版《建筑结构静力计算手册》上得来，计算结果与钢结构教科书中公式（上面）计算结果有一点误差，但误差很小，不影响使用。

## 螺旋钢筋
螺旋钢筋计算公式
项目名称: | [10 empty] | 使用部位: | 墩柱
序号 | 编号 | 螺旋箍筋直径d(mm) |  | 螺旋间距p(mm) | 螺旋线的缠绕直径D(mm) | 每1m钢筋骨架长的螺旋箍筋长度I（mm） | 螺旋箍筋高度（m） | 单根长(cm) | 根数 | 共长(m) | 每延米重量(kg/m) | 共重(kg) | 备注
1 | N1 |  | 22 | 100 | 270 | 8517.47 | 0.4 | 340.7 | 1 | 3.41 | 2.98 | 10.16
2 | N2 | φ | 8 | 80 | 948 | 37240.69 | 2.497 | 9299 | 1 | 92.99 | 0.395 | 36.73
3 | N2 |  | 22 | 150 | 270 | 5690.03 | 0.8 | 455.2 | 1 | 4.55 | 2.98 | 13.56
合计 | I级钢筋 | [10 empty] | 36.73
| II级钢筋 | [10 empty] | 23.72
附注:
1、每一米螺旋钢筋长度计算公式：I=1000/p*(SQRT((π*D)^2+p))+π*d/2
2、各参数为：I——每1m钢筋骨架长的螺旋箍筋长度（mm）；d——螺旋箍筋的直径(mm)；
p——螺距(mm)；D——螺旋线的缠绕直径(mm)；π——3.1416
注明：螺旋钢筋自动计算公式，只要在上表中黄色格中填入已知条件，粉红色格中自动计算结果，鲜绿色格中也自动汇总。
编制: |  |  |  |  | 复核： |  |  | 监理工程师： |  |  | 日期：