## 工作表目录
编号 | 目录
1 | 钢材规格
2 | 型材计算式
3 | H型钢
4 | T型钢
5 | 热轧型钢
6 | 薄壁型钢
7 | 园钢
8 | 扁钢
9 | 板材
10 | 方钢
11 | 六角钢
12 | 螺纹钢
13 | 花纹钢板
14 | 钢丝网
15 | 钢丝
16 | 钢丝类
17 | 钢板网
18 | 瓦楞铁皮
19 | Sheet1
20 | Macro1

## 钢材规格
单位：mm
种类 钢材 | 型别 | 工字钢、槽钢 （含I,U,T,Z字钢) (高度) | 等边角钢 (边宽) | 不等边角钢 (边宽) | 扁钢 (宽) | 圆,方,六角钢 (直径,边宽,对角距） | 钢板 （厚度）
钢(型)材 | 大 型 | ≥180 | ≥150 | ≥100×150 | ≥101 | ≥81 | ―
| 中 型 | ＜180 | 50～149 | 40×60～99×149 | 60～100 | 38～80 | ―
| 小 型 | ― | 20～49 | 20×30～39×59 | ≤59 | ≤37(圆钢10～37) | ―
钢 板 | 薄 钢 板 | ― | ― | ― | ― | ― | ≤4
| 中厚钢板 | ― | ― | ― | ― | ― | ＞4

## 型材计算式
钢材类别 |  | 图示及符号 | 断面积计算公式
| 方钢 |  | F＝a2
| 圆角方钢 |  | F＝a2－0.8584r2
| 钢板、扁钢、带钢 |  | F＝a×δ
| 圆角扁钢 |  | F＝a×δ－0.8584r2
| 六角钢 |  | F＝0.866a2＝2.598s2
| 八角钢 |  | F＝0.8284a2＝4.8284s2
| 等边角钢 |  | F＝d(2b－d)＋0.2146(r2－2r12)
| 不等边角钢 |  | F＝d(B＋b－d)＋0.2146(r2－2r12)
| 工字钢 |  | F＝hd＋2t(b－d)＋0.8584(r2－r12)
| 槽钢 |  | F＝hd＋2t(b－d)＋0.4292(r2－r12)
| 钢管 |  | F＝3.1416δ(d－δ)
| 圆钢、圆盘条、钢丝 |  | F＝0.7854d2
r
a
r
a
δ
d
b
B
r
r1
s
a
a
s
a
a
δ
d
r
r1
t
h
b
δ
d
d
r
b
r1
h
d
t

## H型钢
2
价格： | 5000 |  | 元/吨 | [9 empty] | HW | [9 empty] | HM | [9 empty] | HN | [9 empty] | HT(薄壁）
HW | 截面尺寸/mm |  |  |  |  | 截面面积 (cm2) | 每米重量 (kg/m) | 每吨米数 (m/t) | 重量(t) | 合计 |  |  | 25 | [9 empty] | 11 | [9 empty] | 48 | [9 empty] | 27
| h | B | t1 | t2 | r |  |  |  |  | 长度(m) | 金额(元) |  | 类别 | [9 empty] | 类别 | [9 empty] | 类别 | [9 empty] | 类别
| 458 | 417 | 30 | 50 | 22 | 528.55 | 414.9 | 2.4102 | 1 | 2.4102 | 5000 |  |  | 型号(高度×宽) (mm×mm) | 截面尺寸/mm |  |  |  |  | 截面面积/cm2 | 理论重量/(kg/m) |  |  | 型号(高度×宽) (mm×mm) | 截面尺寸/mm |  |  |  |  | 截面面积/cm2 | 理论重量/(kg/m) |  |  | 型号(高度×宽) (mm×mm) | 截面尺寸/mm |  |  |  |  | 截面面积/cm2 | 理论重量/(kg/m) |  |  | 型号(高度×宽) (mm×mm) | 截面尺寸/mm |  |  |  |  | 截面面积/cm2 | 理论重量/(kg/m)
[15 empty] | H | B | t1 | t2 | r | [5 empty] | H | B | t1 | t2 | r | [5 empty] | H | B | t1 | t2 | r | [5 empty] | H | B | t1 | t2 | r
HM | 截面尺寸/mm |  |  |  |  | 截面面积 (cm2) | 每米重量 (kg/m) | 每吨米数 (m/t) | 重量(t) | 合计 |  | 1 | HW | 100×100 | 100 | 100 | 6 | 8 | 8 | 21.59 | 16.9 | 1 | HM | 150×100 | 148 | 100 | 6 | 9 | 8 | 26.35 | 20.7 | 1 | HN | 100×50 | 100 | 50 | 5 | 7 | 8 | 11.85 | 9.3 | 1 | HT | 100×50 (1) | 95 | 48 | 3.2 | 4.5 | 8 | 7.62 | 6
| h | B | t1 | t2 | r |  |  |  |  | 长度(m) | 金额(元) | 2 | HW | 125×125 | 125 | 125 | 6.5 | 9 | 8 | 30 | 23.6 | 2 | HM | 200×150 | 194 | 150 | 6 | 9 | 8 | 38.11 | 29.9 | 2 | HN | 125×60 | 125 | 60 | 6 | 8 | 8 | 16.69 | 13.1 | 2 | HT | 100×50 (1) | 97 | 49 | 4 | 5.5 | 8 | 9.38 | 7.4
| 550 | 300 | 11 | 18 | 13 | 165.99 | 130.3 | 7.6746 | 2.35 | 18.0353 | 11750 | 3 | HW | 150×150 | 150 | 150 | 7 | 10 | 8 | 39.65 | 31.1 | 3 | HM | 250×175 | 244 | 175 | 7 | 11 | 13 | 55.49 | 43.6 | 3 | HN | 150×75 | 150 | 75 | 5 | 7 | 8 | 17.85 | 14 | 3 | HT | 100×100 | 96 | 99 | 4.5 | 6 | 8 | 16.21 | 12.7
[12 empty] | 4 | HW | 175×175 | 175 | 175 | 7.5 | 11 | 13 | 51.43 | 40.4 | 4 | HM | 300×200 | 294 | 200 | 8 | 12 | 13 | 71.05 | 55.8 | 4 | HN | 175×90 | 175 | 90 | 5 | 8 | 8 | 22.9 | 18 | 4 | HT | 125×60 (1) | 118 | 58 | 3.2 | 4.5 | 8 | 9.26 | 7.3
HN | 截面尺寸/mm |  |  |  |  | 截面面积 (cm2) | 每米重量 (kg/m) | 每吨米数 (m/t) | 重量(t) | 合计 |  | 5 | HW | 200×200（1） | 200 | 200 | 8 | 12 | 13 | 63.53 | 49.9 | 5 | HM | 350×250 | 340 | 250 | 9 | 14 | 13 | 99.53 | 78.1 | 5 | HN | 200×100 (1) | 198 | 99 | 4.5 | 7 | 8 | 22.69 | 17.8 | 5 | HT | 125×60 (1) | 120 | 59 | 4 | 5.5 | 8 | 11.4 | 8.9
| h | B | t1 | t2 | r |  |  |  |  | 长度(m) | 金额(元) | 6 | HW | 200×200（2） | 200 | 204 | 12 | 12 | 13 | 71.53 | 56.2 | 6 | HM | 400×300 | 390 | 300 | 10 | 16 | 13 | 133.25 | 104.6 | 6 | HN | 200×100 (2) | 200 | 100 | 5.5 | 8 | 8 | 26.67 | 20.9 | 6 | HT | 125×125 | 119 | 123 | 4.5 | 6 | 8 | 20.12 | 15.8
| 1008 | 302 | 21 | 40 | 18 | 439.26 | 344.8 | 2.9002 | 1 | 2.9002 | 5000 | 7 | HW | 250×250（1） | 244 | 252 | 11 | 11 | 13 | 81.31 | 63.8 | 7 | HM | 450×300 | 440 | 300 | 11 | 18 | 13 | 153.89 | 120.8 | 7 | HN | 250×125 (1) | 248 | 124 | 5 | 8 | 8 | 31.99 | 25.1 | 7 | HT | 150×75 (1) | 145 | 73 | 3.2 | 4.5 | 8 | 11.47 | 9
[12 empty] | 8 | HW | 250×250（2） | 250 | 250 | 9 | 14 | 13 | 91.43 | 71.8 | 8 | HM | 500×300 (1) | 482 | 300 | 11 | 15 | 13 | 141.17 | 110.8 | 8 | HN | 250×125 (2) | 250 | 125 | 6 | 9 | 8 | 36.97 | 29 | 8 | HT | 150×75 (2) | 147 | 74 | 4 | 5.5 | 8 | 14.13 | 11.1
HT | 截面尺寸/mm |  |  |  |  | 截面面积 (cm2) | 每米重量 (kg/m) | 每吨米数 (m/t) | 重量(t) | 合计 |  | 9 | HW | 250×250（3） | 250 | 255 | 14 | 14 | 13 | 103.93 | 81.6 | 9 | HM | 500×300 (2) | 488 | 300 | 11 | 18 | 13 | 159.17 | 124.9 | 9 | HN | 300×150 (1) | 298 | 149 | 5.5 | 8 | 13 | 40.8 | 32 | 9 | HT | 150×100 (1) | 139 | 97 | 4.5 | 4.5 | 8 | 13.44 | 10.5
| h | B | t1 | t2 | r |  |  |  |  | 长度(m) | 金额(元) | 10 | HW | 300×300（1） | 294 | 302 | 12 | 12 | 13 | 106.33 | 83.5 | 10 | HM | 550×300 (1) | 544 | 300 | 11 | 15 | 13 | 147.99 | 116.2 | 10 | HN | 300×150 (2) | 300 | 150 | 6.5 | 9 | 13 | 46.78 | 36.7 | 10 | HT | 150×100 (2) | 142 | 99 | 4.5 | 6 | 8 | 18.28 | 14.3
| 390 | 198 | 6 | 8 | 13 | 55.57 | 43.6 | 22.9358 | 1 | 22.9358 | 5000 | 11 | HW | 300×300（2） | 300 | 300 | 10 | 15 | 13 | 118.45 | 93 | 11 | HM | 550×300 (2) | 550 | 300 | 11 | 18 | 13 | 165.99 | 130.3 | 11 | HN | 350×175 (1) | 346 | 174 | 6 | 9 | 13 | 52.45 | 41.2 | 11 | HT | 150×150 (1) | 144 | 148 | 5 | 7 | 8 | 27.77 | 21.8
[12 empty] | 12 | HW | 300×300（3） | 300 | 305 | 15 | 15 | 13 | 133.45 | 104.8 | 12 | HM | 600×300 (1) | 582 | 300 | 12 | 17 | 13 | 169.21 | 132.8 | 12 | HN | 350×175 (2) | 350 | 175 | 7 | 11 | 13 | 62.91 | 49.4 | 12 | HT | 150×150 (2) | 147 | 149 | 6 | 8.5 | 8 | 33.68 | 26.4
[8 empty] | 合计 | 5.35（t） | 46.28（m） | 26750 | 13 | HW | 350×350（1） | 338 | 351 | 13 | 13 | 13 | 133.27 | 104.6 | 13 | HM | 600×300 (2) | 588 | 300 | 12 | 20 | 13 | 187.21 | 147 | 13 | HN | 400×150 | 400 | 150 | 8 | 13 | 13 | 70.37 | 55.2 | 13 | HT | 175×90 (1) | 168 | 88 | 3.2 | 4.5 | 8 | 13.56 | 10.6
[12 empty] | 14 | HW | 350×350（2） | 344 | 348 | 10 | 16 | 13 | 144.01 | 113 | 14 | HM | 600×300 (3) | 594 | 302 | 14 | 23 | 13 | 217.09 | 170.4 | 14 | HN | 400×200 (1) | 396 | 199 | 7 | 11 | 13 | 71.41 | 56.1 | 14 | HT | 175×90 (2) | 171 | 89 | 4 | 6 | 8 | 17.59 | 13.8
[12 empty] | 15 | HW | 350×350（3） | 344 | 354 | 16 | 16 | 13 | 164.65 | 129.3 | [10 empty] | 15 | HN | 400×200 (2) | 400 | 200 | 8 | 13 | 13 | 83.37 | 65.4 | 15 | HT | 175×175 (1) | 167 | 173 | 5 | 7 | 13 | 33.32 | 26.2
[12 empty] | 16 | HW | 350×350（4） | 350 | 350 | 12 | 19 | 13 | 171.89 | 134.9 | [10 empty] | 16 | HN | 450×200 (1) | 446 | 199 | 8 | 12 | 13 | 82.97 | 65.1 | 16 | HT | 175×175 (2) | 172 | 175 | 6.5 | 9.5 | 13 | 44.65 | 35
[12 empty] | 17 | HW | 350×350（5） | 350 | 357 | 19 | 19 | 13 | 196.39 | 154.2 | [10 empty] | 17 | HN | 450×200 (2) | 450 | 200 | 9 | 14 | 13 | 95.43 | 74.9 | 17 | HT | 200×100 (1) | 193 | 98 | 3.2 | 4.5 | 8 | 15.26 | 12
[12 empty] | 18 | HW | 400×400 (1) | 388 | 402 | 15 | 15 | 22 | 178.45 | 140.1 | [10 empty] | 18 | HN | 500×200 (1) | 496 | 199 | 9 | 14 | 13 | 99.29 | 77.9 | 18 | HT | 200×100 (2) | 196 | 99 | 4 | 6 | 8 | 19.79 | 15.5
[12 empty] | 19 | HW | 400×400 (2) | 394 | 398 | 11 | 18 | 22 | 186.81 | 146.6 | [10 empty] | 19 | HN | 500×200 (2) | 500 | 200 | 10 | 16 | 13 | 112.25 | 88.1 | 19 | HT | 200×150 | 188 | 149 | 4.5 | 6 | 8 | 26.35 | 20.7
[12 empty] | 20 | HW | 400×400 (3) | 394 | 405 | 18 | 18 | 22 | 214.39 | 168.3 | [10 empty] | 20 | HN | 500×200 (3) | 506 | 201 | 11 | 19 | 13 | 129.31 | 101.5 | 20 | HT | 200×200 | 192 | 198 | 6 | 8 | 13 | 43.69 | 34.3
[12 empty] | 21 | HW | 400×400 (4) | 400 | 400 | 13 | 21 | 22 | 218.69 | 171.7 | [10 empty] | 21 | HN | 550×200 (1) | 546 | 199 | 9 | 14 | 13 | 103.79 | 81.5 | 21 | HT | 250×125 | 244 | 124 | 4.5 | 6 | 8 | 25.87 | 20.3
[12 empty] | 22 | HW | 400×400 (5) | 400 | 408 | 21 | 21 | 22 | 250.69 | 196.8 | [10 empty] | 22 | HN | 550×200 (2) | 550 | 200 | 10 | 16 | 13 | 117.25 | 92 | 22 | HT | 250×175 | 238 | 173 | 4.5 | 8 | 13 | 39.12 | 30.7
[12 empty] | 23 | HW | 400×400 (6) | 414 | 405 | 18 | 28 | 22 | 295.39 | 231.9 | [10 empty] | 23 | HN | 600×200 (1) | 596 | 199 | 10 | 15 | 13 | 117.75 | 92.4 | 23 | HT | 300×150 | 294 | 148 | 4.5 | 6 | 13 | 31.9 | 25
[12 empty] | 24 | HW | 400×400 (7) | 428 | 407 | 20 | 35 | 22 | 360.65 | 283.1 | [10 empty] | 24 | HN | 600×200 (2) | 600 | 200 | 11 | 17 | 13 | 131.71 | 103.4 | 24 | HT | 300×200 | 286 | 198 | 6 | 8 | 13 | 49.33 | 38.7
[12 empty] | 25 | HW | 400×400 (8) | 458 | 417 | 30 | 50 | 22 | 528.55 | 414.9 | [10 empty] | 25 | HN | 600×200 (3) | 606 | 201 | 12 | 20 | 13 | 149.77 | 117.6 | 25 | HT | 350×175 | 340 | 173 | 4.5 | 6 | 13 | 36.97 | 29
[12 empty] | 26 | HW | 400×400 (9) | 498 | 432 | 45 | 70 | 22 | 770.05 | 604.5 | [10 empty] | 26 | HN | 650×300 (1) | 646 | 299 | 10 | 15 | 13 | 152.75 | 119.9 | 26 | HT | 400×150 | 390 | 148 | 6 | 8 | 13 | 47.57 | 37.3
[12 empty] | 27 | HW | 500×500（1） | 492 | 465 | 15 | 20 | 22 | 257.95 | 202.5 | [10 empty] | 27 | HN | 650×300 (2) | 650 | 300 | 11 | 17 | 13 | 171.21 | 134.4 | 27 | HT | 400×200 | 390 | 198 | 6 | 8 | 13 | 55.57 | 43.6
[12 empty] | 28 | HW | 500×500（2） | 502 | 465 | 15 | 25 | 22 | 304.45 | 239 | [10 empty] | 28 | HN | 650×300 (3) | 656 | 301 | 12 | 20 | 13 | 195.77 | 153.7
[12 empty] | 29 | HW | 500×500（3） | 502 | 470 | 20 | 25 | 22 | 329.55 | 258.7 | [10 empty] | 29 | HN | 700×300 (1) | 692 | 300 | 13 | 20 | 18 | 207.54 | 162.9
[32 empty] | 30 | HN | 700×300 (2) | 700 | 300 | 13 | 24 | 18 | 231.54 | 181.8
[32 empty] | 31 | HN | 750×300 (1) | 734 | 299 | 12 | 16 | 18 | 182.7 | 143.4
[32 empty] | 32 | HN | 750×300 (2) | 742 | 300 | 13 | 20 | 18 | 214.04 | 168
[32 empty] | 33 | HN | 750×300 (3) | 750 | 300 | 13 | 24 | 18 | 238.04 | 186.9
[32 empty] | 34 | HN | 750×300 (4) | 758 | 303 | 16 | 28 | 18 | 284.78 | 223.6
[32 empty] | 35 | HN | 800×300 (1) | 792 | 300 | 14 | 22 | 18 | 239.5 | 188
[32 empty] | 36 | HN | 800×300 (2) | 800 | 300 | 14 | 26 | 18 | 263.5 | 206.8
[32 empty] | 37 | HN | 850×300 (1) | 834 | 298 | 14 | 19 | 18 | 227.46 | 178.6
[32 empty] | 38 | HN | 850×300 (2) | 842 | 299 | 15 | 23 | 18 | 259.72 | 203.9
[32 empty] | 39 | HN | 850×300 (3) | 850 | 300 | 16 | 27 | 18 | 292.14 | 229.3
[32 empty] | 40 | HN | 850×300 (4) | 858 | 301 | 17 | 31 | 18 | 324.72 | 254.9
[32 empty] | 41 | HN | 900×300 (1) | 890 | 299 | 15 | 23 | 18 | 266.92 | 209.5
[32 empty] | 42 | HN | 900×300 (2) | 900 | 300 | 16 | 28 | 18 | 305.82 | 240.1
[32 empty] | 43 | HN | 900×300 (3) | 912 | 302 | 18 | 34 | 18 | 360.06 | 282.6
[32 empty] | 44 | HN | 1000×300 (1) | 970 | 297 | 16 | 21 | 18 | 276 | 216.7
[32 empty] | 45 | HN | 1000×300 (2) | 980 | 298 | 17 | 26 | 18 | 315.5 | 247.7
[32 empty] | 46 | HN | 1000×300 (3) | 990 | 298 | 17 | 31 | 18 | 345.3 | 271.1
[32 empty] | 47 | HN | 1000×300 (4) | 1000 | 300 | 19 | 36 | 18 | 395.1 | 310.2
[32 empty] | 48 | HN | 1000×300 (5) | 1008 | 302 | 21 | 40 | 18 | 439.26 | 344.8
按长度计算
按重量计算

## T型钢
1
价格： | 5000 |  | 元/吨 | [9 empty] | TW | [9 empty] | TM | [9 empty] | TN
TW | 截面尺寸/mm |  |  |  |  | 截面面积 (cm2) | 每米重量 (kg/m) | 每吨米数 (m/t) | 数量(m) | 合计 |  |  | 16 | [9 empty] | 12 | [9 empty] | 27
| h | B | t1 | t2 | r |  |  |  |  | 重量(t) | 金额(元) |  | 类别 | [9 empty] | 类别 | [9 empty] | 类别
| 200 | 400 | 13 | 21 | 22 | 109.35 | 85.8 | 11.655 | 1 | 0.0858 | 429 |  |  | 型号(高度×宽) (mm×mm) | 截面尺寸/mm |  |  |  |  | 截面面积/cm2 | 理论重量/(kg/m) |  |  | 型号(高度×宽) (mm×mm) | 截面尺寸/mm |  |  |  |  | 截面面积/cm2 | 理论重量/(kg/m) |  |  | 型号(高度×宽) (mm×mm) | 截面尺寸/mm |  |  |  |  | 截面面积/cm2 | 理论重量/(kg/m)
[15 empty] | H | B | t1 | t2 | r | [5 empty] | H | B | t1 | t2 | r | [5 empty] | H | B | t1 | t2 | r
TM | 截面尺寸/mm |  |  |  |  | 截面面积 (cm2) | 每米重量 (kg/m) | 每吨米数 (m/t) | 数量(m) | 合计 |  | 1 | TW | 50×100 | 50 | 100 | 6 | 8 | 8 | 10.79 | 8.47 | 1 | TM | 75×100 | 74 | 100 | 6 | 9 | 8 | 13.17 | 10.3 | 1 | TN | 50×50 | 50 | 50 | 5 | 7 | 8 | 5.92 | 4.7
| h | B | t1 | t2 | r |  |  |  |  | 重量(t) | 金额(元) | 2 | TW | 62.5×125 | 62.5 | 125 | 6.5 | 9 | 8 | 15 | 11.8 | 2 | TM | 100×150 | 97 | 150 | 6 | 9 | 8 | 19.05 | 15 | 2 | TN | 62.5×60 | 62.5 | 60 | 6 | 8 | 8 | 8.34 | 6.6
| 291 | 300 | 12 | 17 | 13 | 84.61 | 66.4 | 15.0602 | 1 | 0.0664 | 332 | 3 | TW | 75×150 | 75 | 150 | 7 | 10 | 8 | 19.82 | 15.6 | 3 | TM | 125×175 | 122 | 175 | 7 | 11 | 13 | 27.75 | 21.8 | 3 | TN | 75×75 | 75 | 75 | 5 | 7 | 8 | 8.92 | 7
[12 empty] | 4 | TW | 87.5×175 | 87.5 | 175 | 7.5 | 11 | 13 | 25.71 | 20.2 | 4 | TM | 150×200 | 147 | 200 | 8 | 12 | 13 | 35.53 | 27.9 | 4 | TN | 87.5×90 | 87.5 | 90 | 5 | 8 | 8 | 11.45 | 9
TN | 截面尺寸/mm |  |  |  |  | 截面面积 (cm2) | 每米重量 (kg/m) | 每吨米数 (m/t) | 数量(m) | 合计 |  | 5 | TW | 100×200（1） | 100 | 200 | 8 | 12 | 13 | 31.77 | 24.9 | 5 | TM | 175×250 | 170 | 250 | 9 | 14 | 13 | 49.77 | 39.1 | 5 | TN | 100×100（1） | 99 | 99 | 4.5 | 7 | 8 | 11.34 | 8.9
| h | B | t1 | t2 | r |  |  |  |  | 重量(t) | 金额(元) | 6 | TW | 100×200（2） | 100 | 204 | 12 | 12 | 13 | 35.77 | 28.1 | 6 | TM | 200×300 | 195 | 300 | 10 | 16 | 13 | 66.63 | 52.3 | 6 | TN | 100×100（2） | 100 | 100 | 5.5 | 8 | 8 | 13.33 | 10.5
| 328 | 301 | 12 | 20 | 13 | 97.89 | 76.8 | 13.0208 | 1 | 0.0768 | 384 | 7 | TW | 125×250（1） | 125 | 250 | 9 | 14 | 13 | 45.72 | 35.9 | 7 | TM | 225×300 | 220 | 300 | 11 | 18 | 13 | 76.95 | 60.4 | 7 | TN | 125×125（1） | 124 | 124 | 5 | 8 | 8 | 15.99 | 12.6
[12 empty] | 8 | TW | 125×250（2） | 125 | 255 | 14 | 14 | 13 | 51.97 | 40.8 | 8 | TM | 250×300 (1) | 241 | 300 | 11 | 15 | 13 | 70.59 | 55.4 | 8 | TN | 125×125（2） | 125 | 125 | 6 | 9 | 8 | 18.48 | 14.5
[8 empty] | 合计 | 3（m） | 0.23（t） | 1145 | 9 | TW | 150×300（1） | 147 | 302 | 12 | 12 | 13 | 53.17 | 41.7 | 9 | TM | 250×300 (2) | 244 | 300 | 11 | 18 | 13 | 79.59 | 62.5 | 9 | TN | 150×150（1） | 149 | 149 | 5.5 | 8 | 13 | 20.4 | 16
[12 empty] | 10 | TW | 150×300（2） | 150 | 300 | 10 | 15 | 13 | 59.23 | 46.5 | 10 | TM | 275×300 (1) | 272 | 300 | 11 | 15 | 13 | 74 | 58.1 | 10 | TN | 150×150（2） | 150 | 150 | 6.5 | 9 | 13 | 23.39 | 18.4
[12 empty] | 11 | TW | 150×300（3） | 150 | 305 | 15 | 15 | 13 | 66.73 | 52.4 | 11 | TM | 275×300 (2) | 275 | 300 | 11 | 18 | 13 | 83 | 65.2 | 11 | TN | 175×175（1） | 173 | 174 | 6 | 9 | 13 | 26.23 | 20.6
[12 empty] | 12 | TW | 175×350（1） | 172 | 348 | 10 | 16 | 13 | 72.01 | 56.5 | 12 | TM | 300×300 (1) | 291 | 300 | 12 | 17 | 13 | 84.61 | 66.4 | 12 | TN | 175×175（2） | 175 | 175 | 7 | 11 | 13 | 31.46 | 24.7
[12 empty] | 13 | TW | 175×350（2） | 175 | 350 | 12 | 19 | 13 | 85.95 | 67.5 | 13 | TM | 300×300 (2) | 294 | 300 | 12 | 20 | 13 | 93.61 | 73.5 | 13 | TN | 200×200（1） | 198 | 199 | 7 | 11 | 13 | 35.71 | 28
[12 empty] | 14 | TW | 200×400（1） | 194 | 402 | 15 | 15 | 22 | 89.23 | 70 | 14 | TM | 300×300 (3) | 297 | 302 | 14 | 23 | 13 | 108.55 | 85.2 | 14 | TN | 200×200（2） | 200 | 200 | 8 | 13 | 13 | 41.69 | 32.7
[12 empty] | 15 | TW | 200×400（2） | 197 | 398 | 11 | 18 | 22 | 93.41 | 73.3 | [10 empty] | 15 | TN | 225×200（1） | 223 | 199 | 8 | 12 | 13 | 41.69 | 32.6
[12 empty] | 16 | TW | 200×400（3） | 200 | 400 | 13 | 21 | 22 | 109.35 | 85.8 | [10 empty] | 16 | TN | 225×200（2） | 225 | 200 | 9 | 14 | 13 | 47.72 | 37.5
[12 empty] | 17 | TW | 200×400（4） | 200 | 408 | 21 | 21 | 22 | 125.35 | 98.4 | [10 empty] | 17 | TN | 250×200（1） | 248 | 199 | 9 | 14 | 13 | 49.65 | 39
[12 empty] | 18 | TW | 200×400（5） | 207 | 405 | 18 | 28 | 22 | 147.7 | 115.9 | [10 empty] | 18 | TN | 250×200（2） | 250 | 200 | 10 | 16 | 13 | 56.13 | 44.1
[12 empty] | 19 | TW | 200×400（6） | 214 | 407 | 20 | 35 | 22 | 180.33 | 141.6 | [10 empty] | 19 | TN | 250×200（3） | 253 | 201 | 11 | 19 | 13 | 64.66 | 50.8
[32 empty] | 20 | TN | 275×200 (1) | 273 | 199 | 9 | 14 | 13 | 51.9 | 40.7
[32 empty] | 21 | TN | 275×200 (2) | 275 | 200 | 10 | 16 | 13 | 58.63 | 46
[32 empty] | 22 | TN | 300×200 (1) | 298 | 199 | 10 | 15 | 13 | 58.88 | 46.2
[32 empty] | 23 | TN | 300×200 (2) | 300 | 200 | 11 | 17 | 13 | 65.86 | 51.7
[32 empty] | 24 | TN | 300×200 (3) | 303 | 201 | 12 | 20 | 13 | 74.89 | 58.8
[32 empty] | 25 | TN | 325×300 (1) | 323 | 299 | 10 | 15 | 13 | 76.27 | 59.9
[32 empty] | 26 | TN | 325×300 (2) | 325 | 300 | 11 | 17 | 13 | 85.61 | 67.2
[32 empty] | 27 | TN | 325×300 (3) | 328 | 301 | 12 | 20 | 13 | 97.89 | 76.8
[32 empty] | 28 | TN | 350×300 (1) | 346 | 300 | 13 | 20 | 13 | 103.11 | 80.9
[32 empty] | 29 | TN | 350×300 (2) | 350 | 300 | 13 | 24 | 13 | 115.11 | 90.4
[32 empty] | 30 | TN | 400×300 (1) | 396 | 300 | 14 | 22 | 18 | 119.75 | 94
[32 empty] | 31 | TN | 400×300 (2) | 400 | 300 | 14 | 26 | 18 | 131.75 | 103.4
[32 empty] | 32 | TN | 450×300 (1) | 445 | 299 | 15 | 23 | 18 | 133.46 | 104.8
[32 empty] | 33 | TN | 450×300 (2) | 450 | 300 | 16 | 28 | 18 | 152.91 | 120
[32 empty] | 34 | TN | 450×300 (3) | 456 | 302 | 18 | 34 | 18 | 180.03 | 141.3
按长度计算
按重量计算

## 热轧型钢
[15 empty] | 1 | 1 | 2 | 3 | 4 | 5 | 6 | 7 | 8 | 9 | 10 | 11 | 1 | 2 | 3 | 4 | 5 | 6 | 7 | 8 | 9 | 10 | 11 | 1 | 2 | 3 | 4 | 5 | 6 | 7 | 8 | 9 | 10 | 11 | 1 | 2 | 3 | 4 | 5 | 6 | 7 | 8 | 9 | 10 | 11 | 1 | 2 | 3 | 4 | 5 | 6 | 7 | 8 | 9 | 10 | 11
| 热 轧 型 钢 | [13 empty] | 1: 等边角钢 | 不等边角钢 | [10 empty] | 槽钢 | [10 empty] | 工字钢 | [10 empty] | L型钢
|  |  | GB/T 706-2008 | [8 empty] | 单价： | 5000 | 元/吨 | 1: 54; 2: 型号; 3: 截面尺寸/mm; 9: 截面面积 cm2; 10: 理论重量 kg/m; 11: 外表面积 m2/m | 68 | 型号 | 截面尺寸/mm | [5 empty] | 截面面积 cm2 | 理论重量 kg/m | 外表面积 m2/m | 35 | 型号 | 截面尺寸/mm | [5 empty] | 截面面积 cm2 | 理论重量 kg/m | 外表面积 m2/m | 37 | 型号 | 截面尺寸/mm | [5 empty] | 截面面积 cm2 | 理论重量 kg/m | 外表面积 m2/m | 3 | 型号 | 截面尺寸/mm | [5 empty] | 截面面积 cm2 | 理论重量 kg/m | 外表面积 m2/m
[15 empty] | 4: b; 5: d; 7: r |  |  | B | b | d |  | r | [6 empty] | h | b | d | t | r | r1 | [5 empty] | h | b | d | t | r | r1 | [5 empty] | B | b | D | d | r | r1
|  | b |  | d |  | r |  | 截面面积 cm2 | 理论重量 kg/m | 外表面积 m2/m | 数量（米） | 重量（kg） | 外表面积 m2 | 合计金额 （元） |  | 1 | 等边角钢20×3 |  | 20 | 3 |  | 3.5 |  | 1.132 | 0.889 | 0.078 | 1 | 不等边角钢25×16×3 | 25 | 16 | 3 |  | 3.5 |  | 1.162 | 0.912 | 0.08 | 1 | 槽钢5# | 50 | 37 | 4.5 | 7 | 7 | 3.5 | 6.928 | 5.438 | 0.22999 | 1 | 工字钢10# | 100 | 68 | 4.5 | 7.6 | 6.5 | 3.3 | 14.345 | 11.261 | 0.44618 | 1 | L型钢250×90×9×13 | 250 | 90 | 9 | 13 | 15 | 7.5 | 33.4 | 26.2 | 0.66712
|  | 90 |  | 6 |  | 10 |  | 10.637 | 8.35 | 0.354 | 1 | 8.35 | 0.354 | 41.75 |  | 2 | 等边角钢20×4 |  | 20 | 4 |  | 3.5 |  | 1.459 | 1.145 | 0.077 | 2 | 不等边角钢25×16×4 | 25 | 16 | 4 |  | 3.5 |  | 1.499 | 1.176 | 0.079 | 2 | 槽钢6.3# | 63 | 40 | 4.8 | 7.5 | 7.5 | 3.8 | 8.451 | 6.634 | 0.2667 | 2 | 工字钢12# | 120 | 74 | 5 | 8.4 | 7 | 3.5 | 17.818 | 13.987 | 0.50797 | 2 | L型钢250×90×10.5×15 | 250 | 90 | 10.5 | 15 | 15 | 7.5 | 38.5 | 30.3 | 0.66712
[16 empty] | 3 | 等边角钢25×3 |  | 25 | 3 |  | 3.5 |  | 1.432 | 1.124 | 0.098 | 3 | 不等边角钢32×20×3 | 32 | 20 | 3 |  | 3.5 |  | 1.492 | 1.171 | 0.102 | 3 | 槽钢6.5# | 65 | 40 | 4.3 | 7.5 | 7.5 | 3.8 | 8.547 | 6.709 | 0.2717 | 3 | 工字钢12.6# | 126 | 74 | 5 | 8.4 | 7 | 3.5 | 18.118 | 14.223 | 0.51997 | 3 | L型钢250×90×11.5×16 | 250 | 90 | 11.5 | 16 | 15 | 7.5 | 41.7 | 32.7 | 0.66712
| 不等边角钢 | B |  | b |  | d | r | 截面面积 cm2 | 理论重量 kg/m | 外表面积 m2/m | 数量（米） | 重量（kg） | 外表面积 m2 | 合计金额 （元） |  | 4 | 等边角钢25×4 |  | 25 | 4 |  | 3.5 |  | 1.859 | 1.459 | 0.097 | 4 | 不等边角钢32×20×4 | 32 | 20 | 4 |  | 3.5 |  | 1.939 | 1.522 | 0.101 | 4 | 槽钢8# | 80 | 43 | 5 | 8 | 8 | 4 | 10.248 | 8.045 | 0.3117 | 4 | 工字钢14# | 140 | 80 | 5.5 | 9.1 | 7.5 | 3.8 | 21.516 | 16.89 | 0.5696 | 4 | L型钢300×100×10.5×15 | 300 | 100 | 10.5 | 15 | 15 | 7.5 | 45.3 | 35.6 | 0.78712
|  | 200 |  | 125 |  | 12 | 14 | 37.912 | 29.761 | 0.641 | 1 | 29.761 | 0.641 | 148.805 |  | 5 | 等边角钢30×3 |  | 30 | 3 |  | 4.5 |  | 1.749 | 1.373 | 0.117 | 5 | 不等边角钢40×25×3 | 40 | 25 | 3 |  | 4 |  | 1.89 | 1.484 | 0.127 | 5 | 槽钢10# | 100 | 48 | 5.3 | 8.5 | 8.5 | 4.2 | 12.748 | 10.007 | 0.3705 | 5 | 工字钢16# | 160 | 88 | 6 | 9.9 | 8 | 4 | 26.131 | 20.513 | 0.6394 | 5 | L型钢300×100×11.5×16 | 300 | 100 | 11.5 | 16 | 15 | 7.5 | 49 | 38.5 | 0.78712
[16 empty] | 6 | 等边角钢30×4 |  | 30 | 4 |  | 4.5 |  | 2.276 | 1.786 | 0.117 | 6 | 不等边角钢40×25×4 | 40 | 25 | 4 |  | 4 |  | 2.467 | 1.936 | 0.127 | 6 | 槽钢12# | 120 | 53 | 5.5 | 9 | 9 | 4.5 | 15.362 | 12.059 | 0.42941 | 6 | 工字钢18# | 180 | 94 | 6.5 | 10.7 | 8.5 | 4.3 | 30.756 | 24.143 | 0.70102 | 6 | L型钢350×120×10.5×16 | 350 | 120 | 10.5 | 16 | 20 | 10 | 54.9 | 43.1 | 0.92283
| 槽钢 | h | b | d | t | r | r1 | 截面面积 cm2 | 理论重量 kg/m | 外表面积 m2/m | 数量（米） | 重量（kg） | 外表面积 m2 | 合计金额 （元） |  | 7 | 等边角钢36×3 |  | 36 | 3 |  | 4.5 |  | 2.109 | 1.656 | 0.141 | 7 | 不等边角钢45×28×3 | 45 | 28 | 3 |  | 5 |  | 2.149 | 1.687 | 0.143 | 7 | 槽钢12.6# | 126 | 53 | 5.5 | 9 | 9 | 4.5 | 15.692 | 12.318 | 0.44141 | 7 | 工字钢20a# | 200 | 100 | 7 | 11.4 | 9 | 4.5 | 35.578 | 27.929 | 0.76282 | 7 | L型钢350×120×11.5×18 | 350 | 120 | 11.5 | 18 | 20 | 10 | 60.4 | 47.4 | 0.92283
|  | 320 | 92 | 12 | 14 | 14 | 7 | 61.313 | 48.131 | 0.96597 | 1 | 48.131 | 0.96597 | 240.655 |  | 8 | 等边角钢36×4 |  | 36 | 4 |  | 4.5 |  | 2.756 | 2.163 | 0.141 | 8 | 不等边角钢45×28×4 | 45 | 28 | 4 |  | 5 |  | 2.806 | 2.203 | 0.143 | 8 | 槽钢14a# | 140 | 58 | 6 | 9.5 | 9.5 | 4.8 | 18.516 | 14.535 | 0.48772 | 8 | 工字钢20b# | 200 | 102 | 9 | 11.4 | 9 | 4.5 | 39.578 | 31.069 | 0.76682 | 8 | L型钢400×120×11.5×23 | 400 | 120 | 11.5 | 23 | 20 | 10 | 71.6 | 56.2 | 1.0228
[16 empty] | 9 | 等边角钢36×5 |  | 36 | 5 |  | 4.5 |  | 3.382 | 2.654 | 0.141 | 9 | 不等边角钢50×32×3 | 50 | 32 | 3 |  | 5.5 |  | 2.431 | 1.908 | 0.161 | 9 | 槽钢14b# | 140 | 60 | 8 | 9.5 | 9.5 | 4.8 | 21.316 | 16.733 | 0.49172 | 9 | 工字钢22a# | 220 | 110 | 7.5 | 12.3 | 9.5 | 4.8 | 42.128 | 33.07 | 0.84045 | 9 | L型钢450×120×11.5×25 | 450 | 120 | 11.5 | 25 | 20 | 10 | 79.5 | 62.4 | 1.1228
| 工字钢 | h | b | d | t | r | r1 | 截面面积 cm2 | 理论重量 kg/m | 外表面积 m2/m | 数量（米） | 重量（kg） | 外表面积 m2 | 合计金额 （元） |  | 10 | 等边角钢40×3 |  | 40 | 3 |  | 5 |  | 2.359 | 1.852 | 0.157 | 10 | 不等边角钢50×32×4 | 50 | 32 | 4 |  | 5.5 |  | 3.177 | 2.494 | 0.16 | 10 | 槽钢16a# | 160 | 63 | 6.5 | 10 | 10 | 5 | 21.962 | 17.24 | 0.54612 | 10 | 工字钢22b# | 220 | 112 | 9.5 | 12.3 | 9.5 | 4.8 | 46.528 | 36.524 | 0.84445 | 10 | L型钢500×120×12.5×33 | 500 | 120 | 12.5 | 33 | 20 | 10 | 98.6 | 77.4 | 1.2228
|  | 550 | 166 | 12.5 | 21 | 14.5 | 7.3 | 134.185 | 105.335 | 1.7016 | 1 | 105.335 | 1.7016 | 526.675 |  | 11 | 等边角钢40×4 |  | 40 | 4 |  | 5 |  | 3.086 | 2.422 | 0.157 | 11 | 不等边角钢56×36×3 | 56 | 36 | 3 |  | 6 |  | 2.734 | 2.153 | 0.181 | 11 | 槽钢16b# | 160 | 65 | 8.5 | 10 | 10 | 5 | 25.162 | 19.752 | 0.55012 | 11 | 工字钢24a# | 240 | 116 | 8 | 13 | 10 | 5 | 47.741 | 37.477 | 0.90225 | 11 | L型钢500×120×13.5×35 | 500 | 120 | 13.5 | 35 | 20 | 10 | 105 | 82.8 | 1.2228
[16 empty] | 12 | 等边角钢40×5 |  | 40 | 5 |  | 5 |  | 3.791 | 2.976 | 0.156 | 12 | 不等边角钢56×36×4 | 56 | 36 | 4 |  | 6 |  | 3.59 | 2.818 | 0.18 | 12 | 槽钢18a# | 180 | 68 | 7 | 10.5 | 10.5 | 5.2 | 25.699 | 20.174 | 0.60452 | 12 | 工字钢24b# | 240 | 118 | 10 | 13 | 10 | 5 | 52.541 | 41.245 | 0.90625
| L型钢 | B | b | d | t | r | r1 | 截面面积 cm2 | 理论重量 kg/m | 外表面积 m2/m | 数量（米） | 重量（kg） | 外表面积 m2 | 合计金额 （元） |  | 13 | 等边角钢45×3 |  | 45 | 3 |  | 5 |  | 2.659 | 2.088 | 0.177 | 13 | 不等边角钢56×36×5 | 56 | 36 | 5 |  | 6 |  | 4.415 | 3.466 | 0.18 | 13 | 槽钢18b# | 180 | 70 | 9 | 10.5 | 10.5 | 5.2 | 29.299 | 23 | 0.60852 | 13 | 工字钢25a# | 250 | 116 | 8 | 13 | 10 | 5 | 48.541 | 38.105 | 0.92225 |  | 表面积(全)=(B+b)*2-0.4292*r-0.4292*r1*2
|  | 250 | 90 | 11.5 | 16 | 15 | 7.5 | 41.7 | 32.7 | 0.66712 | 1 | 32.7 | 0.66712 | 163.5 |  | 14 | 等边角钢45×4 |  | 45 | 4 |  | 5 |  | 3.486 | 2.736 | 0.177 | 14 | 不等边角钢63×40×4 | 63 | 40 | 4 |  | 7 |  | 4.058 | 3.185 | 0.202 | 14 | 槽钢20a# | 200 | 73 | 7 | 11 | 11 | 5.5 | 28.837 | 22.637 | 0.66384 | 14 | 工字钢25b# | 250 | 118 | 10 | 13 | 10 | 5 | 53.541 | 42.03 | 0.92625
[16 empty] | 15 | 等边角钢45×5 |  | 45 | 5 |  | 5 |  | 4.292 | 3.369 | 0.176 | 15 | 不等边角钢63×40×5 | 63 | 40 | 5 |  | 7 |  | 4.993 | 3.92 | 0.202 | 15 | 槽钢20b# | 200 | 75 | 9 | 11 | 11 | 5.5 | 32.837 | 25.777 | 0.66784 | 15 | 工字钢27a# | 270 | 122 | 8.5 | 13.7 | 10.5 | 5.3 | 54.554 | 42.825 | 0.98387
[10 empty] | 合计 | 5 | 224.277 | 4.3297 | 1121.385 |  | 16 | 等边角钢45×6 |  | 45 | 6 |  | 5 |  | 5.076 | 3.985 | 0.176 | 16 | 不等边角钢63×40×6 | 63 | 40 | 6 |  | 7 |  | 5.908 | 4.638 | 0.201 | 16 | 槽钢22a# | 220 | 77 | 7 | 11.5 | 11.5 | 5.8 | 31.846 | 24.999 | 0.71915 | 16 | 工字钢27b# | 270 | 124 | 10.5 | 13.7 | 10.5 | 5.3 | 59.954 | 47.064 | 0.98787
代替 GB/T 706-1988、GB/T707-1988、GB/T9787-1988、GB/T9788-1988、GB/T9946-1988 | [15 empty] | 17 | 等边角钢50×3 |  | 50 | 3 |  | 5.5 |  | 2.971 | 2.332 | 0.197 | 17 | 不等边角钢63×40×7 | 63 | 40 | 7 |  | 7 |  | 6.802 | 5.339 | 0.201 | 17 | 槽钢22b# | 220 | 79 | 9 | 11.5 | 11.5 | 5.8 | 36.246 | 28.453 | 0.72315 | 17 | 工字钢28a# | 280 | 122 | 8.5 | 13.7 | 10.5 | 5.3 | 55.404 | 43.492 | 1.0039
[16 empty] | 18 | 等边角钢50×4 |  | 50 | 4 |  | 5.5 |  | 3.897 | 3.059 | 0.197 | 18 | 不等边角钢70×45×4 | 70 | 45 | 4 |  | 7.5 |  | 4.547 | 3.57 | 0.226 | 18 | 槽钢24a# | 240 | 78 | 7 | 12 | 12 | 6 | 34.217 | 26.86 | 0.76255 | 18 | 工字钢28b# | 280 | 124 | 10.5 | 13.7 | 10.5 | 5.3 | 61.004 | 47.888 | 1.0079
[16 empty] | 19 | 等边角钢50×5 |  | 50 | 5 |  | 5.5 |  | 4.803 | 3.77 | 0.196 | 19 | 不等边角钢70×45×5 | 70 | 45 | 5 |  | 7.5 |  | 5.609 | 4.403 | 0.225 | 19 | 槽钢24b# | 240 | 80 | 9 | 12 | 12 | 6 | 39.017 | 30.628 | 0.76655 | 19 | 工字钢30a# | 300 | 126 | 9 | 14.4 | 11 | 5.5 | 61.254 | 48.084 | 1.0577
[16 empty] | 20 | 等边角钢50×6 |  | 50 | 6 |  | 5.5 |  | 5.688 | 4.465 | 0.196 | 20 | 不等边角钢70×45×6 | 70 | 45 | 6 |  | 7.5 |  | 6.647 | 5.218 | 0.225 | 20 | 槽钢24c# | 240 | 82 | 11 | 12 | 12 | 6 | 43.817 | 34.396 | 0.77055 | 20 | 工字钢30b# | 300 | 128 | 11 | 14.4 | 11 | 5.5 | 67.254 | 52.794 | 1.0617
[16 empty] | 21 | 等边角钢56×3 |  | 56 | 3 |  | 6 |  | 3.343 | 2.624 | 0.221 | 21 | 不等边角钢70×45×7 | 70 | 45 | 7 |  | 7.5 |  | 7.657 | 6.011 | 0.225 | 21 | 槽钢25a# | 250 | 78 | 7 | 12 | 12 | 6 | 34.917 | 27.41 | 0.78255 | 21 | 工字钢30c# | 300 | 130 | 13 | 14.4 | 11 | 5.5 | 73.254 | 57.504 | 1.0657
[16 empty] | 22 | 等边角钢56×4 |  | 56 | 4 |  | 6 |  | 4.39 | 3.446 | 0.22 | 22 | 不等边角钢75×50×5 | 75 | 50 | 5 |  | 8 |  | 6.125 | 4.808 | 0.245 | 22 | 槽钢25b# | 250 | 80 | 9 | 12 | 12 | 6 | 39.917 | 31.335 | 0.78655 | 22 | 工字钢32a# | 320 | 130 | 9.5 | 15 | 11.5 | 5.8 | 67.156 | 52.727 | 1.1113
[16 empty] | 23 | 等边角钢56×5 |  | 56 | 5 |  | 6 |  | 5.415 | 4.251 | 0.22 | 23 | 不等边角钢75×50×6 | 75 | 50 | 6 |  | 8 |  | 7.26 | 5.699 | 0.245 | 23 | 槽钢25c# | 250 | 82 | 11 | 12 | 12 | 6 | 44.917 | 35.26 | 0.79055 | 23 | 工字钢32b# | 320 | 132 | 11.5 | 15 | 11.5 | 5.8 | 73.556 | 57.741 | 1.1153
[16 empty] | 24 | 等边角钢56×6 |  | 56 | 6 |  | 6 |  | 6.42 | 5.04 | 0.22 | 24 | 不等边角钢75×50×8 | 75 | 50 | 8 |  | 8 |  | 9.467 | 7.431 | 0.244 | 24 | 槽钢27a# | 270 | 82 | 7.5 | 12.5 | 12.5 | 6.2 | 39.284 | 30.838 | 0.83695 | 24 | 工字钢32c# | 320 | 134 | 13.5 | 15 | 11.5 | 5.8 | 79.956 | 62.765 | 1.1193
[16 empty] | 25 | 等边角钢56×7 |  | 56 | 7 |  | 6 |  | 7.404 | 5.812 | 0.219 | 25 | 不等边角钢75×50×10 | 75 | 50 | 10 |  | 8 |  | 11.59 | 9.098 | 0.244 | 25 | 槽钢27b# | 270 | 84 | 9.5 | 12.5 | 12.5 | 6.2 | 44.684 | 35.077 | 0.84095 | 25 | 工字钢36a# | 360 | 136 | 10 | 15.8 | 12 | 6 | 76.48 | 60.037 | 1.2131
[16 empty] | 26 | 等边角钢56×8 |  | 56 | 8 |  | 6 |  | 8.367 | 6.568 | 0.219 | 26 | 不等边角钢80×50×5 | 80 | 50 | 5 |  | 8 |  | 6.375 | 5.005 | 0.255 | 26 | 槽钢27c# | 270 | 86 | 11.5 | 12.5 | 12.5 | 6.2 | 50.084 | 39.316 | 0.84495 | 26 | 工字钢36b# | 360 | 138 | 12 | 15.8 | 12 | 6 | 83.68 | 65.689 | 1.2171
[16 empty] | 27 | 等边角钢60×5 |  | 60 | 5 |  | 6.5 |  | 5.829 | 4.576 | 0.236 | 27 | 不等边角钢80×50×6 | 80 | 50 | 6 |  | 8 |  | 7.56 | 5.935 | 0.255 | 27 | 槽钢28a# | 280 | 82 | 7.5 | 12.5 | 12.5 | 6.2 | 40.034 | 31.427 | 0.85695 | 27 | 工字钢36c# | 360 | 140 | 14 | 15.8 | 12 | 6 | 90.88 | 71.341 | 1.2211
[16 empty] | 28 | 等边角钢60×6 |  | 60 | 6 |  | 6.5 |  | 6.914 | 5.427 | 0.235 | 28 | 不等边角钢80×50×7 | 80 | 50 | 7 |  | 8 |  | 8.724 | 6.848 | 0.255 | 28 | 槽钢28b# | 280 | 84 | 9.5 | 12.5 | 12.5 | 6.2 | 45.634 | 35.823 | 0.86095 | 28 | 工字钢40a# | 400 | 142 | 10.5 | 16.5 | 12.5 | 6.3 | 86.112 | 67.598 | 1.3147
[16 empty] | 29 | 等边角钢60×7 |  | 60 | 7 |  | 6.5 |  | 7.977 | 6.262 | 0.235 | 29 | 不等边角钢80×50×8 | 80 | 50 | 8 |  | 8 |  | 9.867 | 7.745 | 0.254 | 29 | 槽钢28c# | 280 | 86 | 11.5 | 12.5 | 12.5 | 6.2 | 51.234 | 40.219 | 0.86495 | 29 | 工字钢40b# | 400 | 144 | 12.5 | 16.5 | 12.5 | 6.3 | 94.112 | 73.878 | 1.3187
[16 empty] | 30 | 等边角钢60×8 |  | 60 | 8 |  | 6.5 |  | 9.02 | 7.081 | 0.235 | 30 | 不等边角钢90×56×5 | 90 | 56 | 5 |  | 9 |  | 7.212 | 5.661 | 0.287 | 30 | 槽钢30a# | 300 | 85 | 7.5 | 13.5 | 13.5 | 6.8 | 43.902 | 34.463 | 0.90757 | 30 | 工字钢40c# | 400 | 146 | 14.5 | 16.5 | 12.5 | 6.3 | 102.112 | 80.158 | 1.3227
[16 empty] | 31 | 等边角钢63×4 |  | 63 | 4 |  | 7 |  | 4.978 | 3.907 | 0.248 | 31 | 不等边角钢90×56×6 | 90 | 56 | 6 |  | 9 |  | 8.557 | 6.717 | 0.286 | 31 | 槽钢30b# | 300 | 87 | 9.5 | 13.5 | 13.5 | 6.8 | 49.902 | 39.173 | 0.91157 | 31 | 工字钢45a# | 450 | 150 | 11.5 | 18 | 13.5 | 6.8 | 102.446 | 80.42 | 1.4421
[16 empty] | 32 | 等边角钢63×5 |  | 63 | 5 |  | 7 |  | 6.143 | 4.822 | 0.248 | 32 | 不等边角钢90×56×7 | 90 | 56 | 7 |  | 9 |  | 9.88 | 7.756 | 0.286 | 32 | 槽钢30c# | 300 | 89 | 11.5 | 13.5 | 13.5 | 6.8 | 55.902 | 43.883 | 0.91557 | 32 | 工字钢45b# | 450 | 152 | 13.5 | 18 | 13.5 | 6.8 | 111.446 | 87.485 | 1.4461
[16 empty] | 33 | 等边角钢63×6 |  | 63 | 6 |  | 7 |  | 7.288 | 5.721 | 0.247 | 33 | 不等边角钢90×56×8 | 90 | 56 | 8 |  | 9 |  | 11.183 | 8.779 | 0.286 | 33 | 槽钢32a# | 320 | 88 | 8 | 14 | 14 | 7 | 48.513 | 38.083 | 0.95797 | 33 | 工字钢45c# | 450 | 154 | 15.5 | 18 | 13.5 | 6.8 | 120.446 | 94.55 | 1.4501
[16 empty] | 34 | 等边角钢63×7 |  | 63 | 7 |  | 7 |  | 8.412 | 6.603 | 0.247 | 34 | 不等边角钢100×63×6 | 100 | 63 | 6 |  | 10 |  | 9.617 | 7.55 | 0.32 | 34 | 槽钢32b# | 320 | 90 | 10 | 14 | 14 | 7 | 54.913 | 43.107 | 0.96197 | 34 | 工字钢50a# | 500 | 158 | 12 | 20 | 14 | 7 | 119.304 | 93.654 | 1.5719
[16 empty] | 35 | 等边角钢63×8 |  | 63 | 8 |  | 7 |  | 9.515 | 7.469 | 0.247 | 35 | 不等边角钢100×63×7 | 100 | 63 | 7 |  | 10 |  | 11.111 | 8.722 | 0.32 | 35 | 槽钢32c# | 320 | 92 | 12 | 14 | 14 | 7 | 61.313 | 48.131 | 0.96597 | 35 | 工字钢50b# | 500 | 160 | 14 | 20 | 14 | 7 | 129.304 | 101.504 | 1.5759
[16 empty] | 36 | 等边角钢63×10 |  | 63 | 10 |  | 7 |  | 11.657 | 9.151 | 0.246 | 36 | 不等边角钢100×63×8 | 100 | 63 | 8 |  | 10 |  | 12.534 | 9.878 | 0.319 | 36 | 槽钢36a# | 360 | 96 | 9 | 16 | 16 | 8 | 60.91 | 47.814 | 1.0654 | 36 | 工字钢50c# | 500 | 162 | 16 | 20 | 14 | 7 | 139.304 | 109.354 | 1.5799
[16 empty] | 37 | 等边角钢70×4 |  | 70 | 4 |  | 8 |  | 5.57 | 4.372 | 0.275 | 37 | 不等边角钢100×63×10 | 100 | 63 | 10 |  | 10 |  | 15.467 | 12.142 | 0.319 | 37 | 槽钢36b# | 360 | 98 | 11 | 16 | 16 | 8 | 68.11 | 53.466 | 1.0694 | 37 | 工字钢55a# | 550 | 166 | 12.5 | 21 | 14.5 | 7.3 | 134.185 | 105.335 | 1.7016
[16 empty] | 38 | 等边角钢70×5 |  | 70 | 5 |  | 8 |  | 6.875 | 5.397 | 0.275 | 38 | 不等边角钢100×80×6 | 100 | 80 | 6 |  | 10 |  | 10.637 | 8.35 | 0.354 | 38 | 槽钢36c# | 360 | 100 | 13 | 16 | 16 | 8 | 75.31 | 59.118 | 1.0734 | 38 | 工字钢55b# | 550 | 168 | 14.5 | 21 | 14.5 | 7.3 | 145.185 | 113.97 | 1.7056
[16 empty] | 39 | 等边角钢70×6 |  | 70 | 6 |  | 8 |  | 8.16 | 6.406 | 0.275 | 39 | 不等边角钢100×80×7 | 100 | 80 | 7 |  | 10 |  | 12.301 | 9.656 | 0.354 | 39 | 槽钢40a# | 400 | 100 | 10.5 | 18 | 18 | 9 | 75.068 | 58.928 | 1.1558 | 39 | 工字钢55c# | 550 | 170 | 16.5 | 21 | 14.5 | 7.3 | 156.185 | 122.605 | 1.7096
[16 empty] | 40 | 等边角钢70×7 |  | 70 | 7 |  | 8 |  | 9.424 | 7.398 | 0.275 | 40 | 不等边角钢100×80×8 | 100 | 80 | 8 |  | 10 |  | 13.944 | 10.946 | 0.353 | 40 | 槽钢40b# | 400 | 102 | 12.5 | 18 | 18 | 9 | 83.068 | 65.208 | 1.1598 | 40 | 工字钢56a# | 560 | 166 | 12.5 | 21 | 14.5 | 7.3 | 135.435 | 106.316 | 1.7216
[16 empty] | 41 | 等边角钢70×8 |  | 70 | 8 |  | 8 |  | 10.667 | 8.373 | 0.274 | 41 | 不等边角钢100×80×10 | 100 | 80 | 10 |  | 10 |  | 17.167 | 13.476 | 0.353 | 41 | 槽钢40c# | 400 | 104 | 14.5 | 18 | 18 | 9 | 91.068 | 71.488 | 1.1638 | 41 | 工字钢56b# | 560 | 168 | 14.5 | 21 | 14.5 | 7.3 | 146.635 | 115.108 | 1.7256
[16 empty] | 42 | 等边角钢75×5 |  | 75 | 5 |  | 9 |  | 7.412 | 5.818 | 0.295 | 42 | 不等边角钢110×70×6 | 110 | 70 | 6 |  | 10 |  | 10.637 | 8.35 | 0.354 | [11 empty] | 42 | 工字钢56c# | 560 | 170 | 16.5 | 21 | 14.5 | 7.3 | 157.835 | 123.9 | 1.7296
[16 empty] | 43 | 等边角钢75×6 |  | 75 | 6 |  | 9 |  | 8.797 | 6.905 | 0.294 | 43 | 不等边角钢110×70×7 | 110 | 70 | 7 |  | 10 |  | 12.301 | 9.656 | 0.354 |  | 表面积(全)=h*2+b*4-2*d-0.4292*r*2-0.4292*r1*2 | [9 empty] | 43 | 工字钢63a# | 630 | 176 | 13 | 22 | 15 | 7.5 | 154.658 | 121.407 | 1.8994
[16 empty] | 44 | 等边角钢75×7 |  | 75 | 7 |  | 9 |  | 10.16 | 7.976 | 0.294 | 44 | 不等边角钢110×70×8 | 110 | 70 | 8 |  | 10 |  | 13.944 | 10.946 | 0.353 | [11 empty] | 44 | 工字钢63b# | 630 | 178 | 15 | 22 | 15 | 7.5 | 167.258 | 131.298 | 1.9034
[16 empty] | 45 | 等边角钢75×8 |  | 75 | 8 |  | 9 |  | 11.503 | 9.03 | 0.294 | 45 | 不等边角钢110×70×10 | 110 | 70 | 10 |  | 10 |  | 17.167 | 13.476 | 0.353 | [11 empty] | 45 | 工字钢63c# | 630 | 180 | 17 | 22 | 15 | 7.5 | 179.858 | 141.189 | 1.9074
[16 empty] | 46 | 等边角钢75×9 |  | 75 | 9 |  | 9 |  | 12.825 | 10.068 | 0.294 | 46 | 不等边角钢125×80×7 | 125 | 80 | 7 |  | 11 |  | 14.096 | 11.066 | 0.403
[16 empty] | 47 | 等边角钢75×10 |  | 75 | 10 |  | 9 |  | 14.126 | 11.089 | 0.293 | 47 | 不等边角钢125×80×8 | 125 | 80 | 8 |  | 11 |  | 15.989 | 12.551 | 0.403 | [12 empty] | 表面积(全)=h*2+b*4-2*d-0.4292*r*4-0.4292*r1*4
[16 empty] | 48 | 等边角钢80×5 |  | 80 | 5 |  | 9 |  | 7.912 | 6.211 | 0.315 | 48 | 不等边角钢125×80×10 | 125 | 80 | 10 |  | 11 |  | 19.712 | 15.474 | 0.402
[16 empty] | 49 | 等边角钢80×6 |  | 80 | 6 |  | 9 |  | 9.397 | 7.376 | 0.314 | 49 | 不等边角钢125×80×12 | 125 | 80 | 12 |  | 11 |  | 23.351 | 18.33 | 0.402
[16 empty] | 50 | 等边角钢80×7 |  | 80 | 7 |  | 9 |  | 10.86 | 8.525 | 0.314 | 50 | 不等边角钢140×90×8 | 140 | 90 | 8 |  | 12 |  | 18.038 | 14.16 | 0.453
[16 empty] | 51 | 等边角钢80×8 |  | 80 | 8 |  | 9 |  | 12.303 | 9.658 | 0.314 | 51 | 不等边角钢140×90×10 | 140 | 90 | 10 |  | 12 |  | 22.261 | 17.475 | 0.452
[16 empty] | 52 | 等边角钢80×9 |  | 80 | 9 |  | 9 |  | 13.725 | 10.774 | 0.314 | 52 | 不等边角钢140×90×12 | 140 | 90 | 12 |  | 12 |  | 26.4 | 20.724 | 0.451
[16 empty] | 53 | 等边角钢80×10 |  | 80 | 10 |  | 9 |  | 15.126 | 11.874 | 0.313 | 53 | 不等边角钢140×90×14 | 140 | 90 | 14 |  | 12 |  | 30.456 | 23.908 | 0.451
[16 empty] | 54 | 等边角钢90×6 |  | 90 | 6 |  | 10 |  | 10.637 | 8.35 | 0.354 | 54 | 不等边角钢150×90×8 | 150 | 90 | 8 |  | 12 |  | 18.839 | 14.788 | 0.473
[16 empty] | 55 | 等边角钢90×7 |  | 90 | 7 |  | 10 |  | 12.301 | 9.656 | 0.354 | 55 | 不等边角钢150×90×10 | 150 | 90 | 10 |  | 12 |  | 23.261 | 18.26 | 0.472
[16 empty] | 56 | 等边角钢90×8 |  | 90 | 8 |  | 10 |  | 13.944 | 10.946 | 0.353 | 56 | 不等边角钢150×90×12 | 150 | 90 | 12 |  | 12 |  | 27.6 | 21.666 | 0.471
[16 empty] | 57 | 等边角钢90×9 |  | 90 | 9 |  | 10 |  | 15.566 | 12.219 | 0.353 | 57 | 不等边角钢150×90×14 | 150 | 90 | 14 |  | 12 |  | 31.856 | 25.007 | 0.471
[16 empty] | 58 | 等边角钢90×10 |  | 90 | 10 |  | 10 |  | 17.167 | 13.476 | 0.353 | 58 | 不等边角钢150×90×15 | 150 | 90 | 15 |  | 12 |  | 33.952 | 26.652 | 0.471
[16 empty] | 59 | 等边角钢90×12 |  | 90 | 12 |  | 10 |  | 20.306 | 15.94 | 0.352 | 59 | 不等边角钢150×90×16 | 150 | 90 | 16 |  | 12 |  | 36.027 | 28.281 | 0.47
[16 empty] | 60 | 等边角钢100×6 |  | 100 | 6 |  | 12 |  | 11.932 | 9.366 | 0.393 | 60 | 不等边角钢160×100×10 | 160 | 100 | 10 |  | 13 |  | 25.315 | 19.872 | 0.512
[16 empty] | 61 | 等边角钢100×7 |  | 100 | 7 |  | 12 |  | 13.796 | 10.83 | 0.393 | 61 | 不等边角钢160×100×12 | 160 | 100 | 12 |  | 13 |  | 30.054 | 23.592 | 0.511
[16 empty] | 62 | 等边角钢100×8 |  | 100 | 8 |  | 12 |  | 15.638 | 12.276 | 0.393 | 62 | 不等边角钢160×100×14 | 160 | 100 | 14 |  | 13 |  | 34.709 | 27.247 | 0.51
[16 empty] | 63 | 等边角钢100×9 |  | 100 | 9 |  | 12 |  | 17.462 | 13.708 | 0.392 | 63 | 不等边角钢160×100×16 | 160 | 100 | 16 |  | 13 |  | 29.281 | 30.835 | 0.51
[16 empty] | 64 | 等边角钢100×10 |  | 100 | 10 |  | 12 |  | 19.261 | 15.12 | 0.392 | 64 | 不等边角钢180×110×10 | 180 | 110 | 10 |  | 14 |  | 28.373 | 22.273 | 0.571
[16 empty] | 65 | 等边角钢100×12 |  | 100 | 12 |  | 12 |  | 22.8 | 17.898 | 0.391 | 65 | 不等边角钢180×110×12 | 180 | 110 | 12 |  | 14 |  | 33.712 | 26.44 | 0.571
[16 empty] | 66 | 等边角钢100×14 |  | 100 | 14 |  | 12 |  | 25.256 | 20.611 | 0.391 | 66 | 不等边角钢180×110×14 | 180 | 110 | 14 |  | 14 |  | 38.967 | 30.589 | 0.57
[16 empty] | 67 | 等边角钢100×16 |  | 100 | 16 |  | 12 |  | 29.627 | 23.257 | 0.39 | 67 | 不等边角钢180×110×16 | 180 | 110 | 16 |  | 14 |  | 44.139 | 34.649 | 0.569
[16 empty] | 68 | 等边角钢110×7 |  | 110 | 7 |  | 12 |  | 15.196 | 11.928 | 0.433 | 68 | 不等边角钢200×125×12 | 200 | 125 | 12 |  | 14 |  | 37.912 | 29.761 | 0.641
[16 empty] | 69 | 等边角钢110×8 |  | 110 | 8 |  | 12 |  | 17.238 | 13.535 | 0.433 | 69 | 不等边角钢200×125×14 | 200 | 125 | 14 |  | 14 |  | 43.687 | 34.436 | 0.64
[16 empty] | 70 | 等边角钢110×10 |  | 110 | 10 |  | 12 |  | 21.261 | 16.69 | 0.432 | 70 | 不等边角钢200×125×16 | 200 | 125 | 16 |  | 14 |  | 49.739 | 39.045 | 0.639
[16 empty] | 71 | 等边角钢110×12 |  | 110 | 12 |  | 12 |  | 25.2 | 19.782 | 0.431 | 71 | 不等边角钢200×125×18 | 200 | 125 | 18 |  | 14 |  | 55.526 | 43.588 | 0.639
[16 empty] | 72 | 等边角钢110×14 |  | 110 | 14 |  | 12 |  | 29.056 | 22.809 | 0.431
[16 empty] | 73 | 等边角钢125×8 |  | 125 | 8 |  | 14 |  | 19.75 | 15.504 | 0.492
[16 empty] | 74 | 等边角钢125×10 |  | 125 | 10 |  | 14 |  | 24.373 | 19.133 | 0.491
[16 empty] | 75 | 等边角钢125×12 |  | 125 | 12 |  | 14 |  | 28.912 | 22.696 | 0.491
[16 empty] | 76 | 等边角钢125×14 |  | 125 | 14 |  | 14 |  | 33.367 | 26.193 | 0.49
[16 empty] | 77 | 等边角钢125×16 |  | 125 | 16 |  | 14 |  | 37.739 | 29.625 | 0.489
[16 empty] | 78 | 等边角钢140×10 |  | 140 | 10 |  | 14 |  | 27.373 | 21.488 | 0.551
[16 empty] | 79 | 等边角钢140×12 |  | 140 | 12 |  | 14 |  | 32.512 | 25.522 | 0.551
[16 empty] | 80 | 等边角钢140×14 |  | 140 | 14 |  | 14 |  | 37.567 | 29.49 | 0.55
[16 empty] | 81 | 等边角钢140×16 |  | 140 | 16 |  | 14 |  | 42.539 | 33.393 | 0.549
[16 empty] | 82 | 等边角钢150×8 |  | 150 | 8 |  | 14 |  | 23.75 | 18.644 | 0.592
[16 empty] | 83 | 等边角钢150×10 |  | 150 | 10 |  | 14 |  | 29.373 | 23.058 | 0.591
[16 empty] | 84 | 等边角钢150×12 |  | 150 | 12 |  | 14 |  | 34.912 | 27.406 | 0.591
[16 empty] | 85 | 等边角钢150×14 |  | 150 | 14 |  | 14 |  | 40.367 | 31.688 | 0.59
[16 empty] | 86 | 等边角钢150×15 |  | 150 | 15 |  | 14 |  | 43.063 | 33.804 | 0.59
[16 empty] | 87 | 等边角钢150×16 |  | 150 | 16 |  | 14 |  | 45.739 | 35.905 | 0.589
[16 empty] | 88 | 等边角钢160×10 |  | 160 | 10 |  | 16 |  | 31.502 | 24.729 | 0.63
[16 empty] | 89 | 等边角钢160×12 |  | 160 | 12 |  | 16 |  | 37.441 | 29.391 | 0.63
[16 empty] | 90 | 等边角钢160×14 |  | 160 | 14 |  | 16 |  | 43.296 | 33.987 | 0.629
[16 empty] | 91 | 等边角钢160×16 |  | 160 | 16 |  | 16 |  | 49.067 | 38.518 | 0.629
[16 empty] | 92 | 等边角钢180×12 |  | 180 | 12 |  | 16 |  | 42.241 | 33.159 | 0.71
[16 empty] | 93 | 等边角钢180×14 |  | 180 | 14 |  | 16 |  | 48.896 | 38.383 | 0.709
[16 empty] | 94 | 等边角钢180×16 |  | 180 | 16 |  | 16 |  | 55.467 | 43.542 | 0.709
[16 empty] | 95 | 等边角钢180×18 |  | 180 | 18 |  | 16 |  | 61.065 | 48.634 | 0.708
[16 empty] | 96 | 等边角钢200×14 |  | 200 | 14 |  | 18 |  | 54.642 | 42.894 | 0.788
[16 empty] | 97 | 等边角钢200×16 |  | 200 | 16 |  | 18 |  | 62.013 | 48.68 | 0.788
[16 empty] | 98 | 等边角钢200×18 |  | 200 | 18 |  | 18 |  | 69.301 | 54.401 | 0.787
[16 empty] | 99 | 等边角钢200×20 |  | 200 | 20 |  | 18 |  | 76.505 | 60.056 | 0.787
[16 empty] | 100 | 等边角钢200×24 |  | 200 | 24 |  | 18 |  | 90.661 | 71.168 | 0.785
[16 empty] | 101 | 等边角钢220×16 |  | 220 | 16 |  | 21 |  | 68.664 | 53.901 | 0.866
[16 empty] | 102 | 等边角钢220×18 |  | 220 | 18 |  | 21 |  | 76.752 | 60.25 | 0.866
[16 empty] | 103 | 等边角钢220×20 |  | 220 | 20 |  | 21 |  | 84.756 | 66.533 | 0.865
[16 empty] | 104 | 等边角钢220×22 |  | 220 | 22 |  | 21 |  | 92.676 | 72.751 | 0.865
[16 empty] | 105 | 等边角钢220×24 |  | 220 | 24 |  | 21 |  | 100.512 | 78.902 | 0.864
[16 empty] | 106 | 等边角钢220×26 |  | 220 | 26 |  | 21 |  | 108.264 | 84.987 | 0.864
[16 empty] | 107 | 等边角钢250×18 |  | 250 | 18 |  | 24 |  | 87.842 | 68.956 | 0.985
[16 empty] | 108 | 等边角钢250×20 |  | 250 | 20 |  | 24 |  | 97.045 | 76.18 | 0.984
[16 empty] | 109 | 等边角钢250×24 |  | 250 | 24 |  | 24 |  | 115.201 | 90.433 | 0.983
[16 empty] | 110 | 等边角钢250×26 |  | 250 | 26 |  | 24 |  | 124.154 | 97.461 | 0.982
[16 empty] | 111 | 等边角钢250×28 |  | 250 | 28 |  | 24 |  | 133.022 | 104.422 | 0.982
[16 empty] | 112 | 等边角钢250×30 |  | 250 | 30 |  | 24 |  | 141.807 | 111.318 | 0.981
[16 empty] | 113 | 等边角钢250×32 |  | 250 | 32 |  | 24 |  | 150.508 | 118.149 | 0.981
[16 empty] | 114 | 等边角钢250×35 |  | 250 | 35 |  | 24 |  | 163.402 | 128.271 | 0.98
数量（米）
等边角钢
米
千克

## 薄壁型钢
[13 empty] | 1 | 1 | 2 | 4 | 5 | 7 | 9 | 10 | 11 | 1 | 2 | 4 | 5 |  | 6 | 9 | 10 | 11 | 1 | 2 | 3 | 4 | 5 | 6 | 9 | 10 | 11 | 1 | 2 | 3 | 4 | 5 | 6 | 9 | 10 | 11
薄 壁 型 钢 | [13 empty] | 方钢管 | [7 empty] | 薄壁卷边槽钢（C形钢） | [8 empty] | 薄壁卷边Z形钢 | [8 empty] | 薄壁斜卷边Z形钢
|  | GB 50018-2002 | [6 empty] | 价格： | 5000 |  | 元/吨 |  | 7 | 型号 |  |  |  | 截面面积 cm2 | 理论重量 kg/m | 外表面积 m2/m | 12 | 型号 |  |  |  |  | 截面面积 cm2 | 理论重量 kg/m | 外表面积 m2/m | 10 | 型号 | 截面尺寸/mm |  |  |  | 截面面积 cm2 | 理论重量 kg/m | 外表面积 m2/m | 14 | 型号 | 截面尺寸/mm |  |  |  | 截面面积 cm2 | 理论重量 kg/m | 外表面积 m2/m
[16 empty] | h | b | d | [5 empty] | h | b | a | d | [5 empty] | h | b | a | d | [5 empty] | h | b | a | d
薄壁方钢管 | h |  | b | d |  | 截面面积 cm2 | 理论重量 kg/m | 外表面积 m2/m | 数量（米） | 重量（kg） | 外表面积 m2 | 合计金额 （元） |  | 1 | 20×20×1.2 | 20 | 20 | 1.2 | 0.865 | 0.679 |  | 1 | 80×40×15×2.0 | 80 | 40 | 15 | 2 | 3.47 | 2.72 |  | 1 | 100×40×20×2.0 | 100 | 40 | 20 | 2 | 4.07 | 3.19 |  | 1 | 140×50×20×2.0 | 140 | 50 | 20 | 2 | 5.392 | 4.233
| 25 |  | 25 | 1.75 |  | 1.548 | 1.215 |  | 1 | 1.215 | 0 | 6.075 |  | 2 | 20×20×1.5 | 20 | 20 | 1.5 | 1.052 | 0.826 |  | 2 | 100×50×15×2.5 | 100 | 50 | 15 | 2.5 | 5.23 | 4.11 |  | 2 | 100×40×20×2.5 | 100 | 40 | 20 | 2.5 | 4.98 | 3.91 |  | 2 | 140×50×20×2.2 | 140 | 50 | 20 | 2.2 | 5.909 | 4.638
[14 empty] | 3 | 20×20×1.75 | 20 | 20 | 1.75 | 1.199 | 0.941 |  | 3 | 120×50×20×2.5 | 120 | 50 | 20 | 2.5 | 5.98 | 4.7 |  | 3 | 120×50×20×2.0 | 120 | 50 | 20 | 2 | 4.87 | 3.82 |  | 3 | 140×50×20×2.5 | 140 | 50 | 20 | 2.5 | 6.676 | 5.24
薄壁卷边槽钢 (C形钢） | h |  | b | a | d | 截面面积 cm2 | 理论重量 kg/m | 外表面积 m2/m | 数量（米） | 重量（kg） | 外表面积 m2 | 合计金额 （元） |  | 4 | 20×20×2.0 | 20 | 20 | 2 | 1.34 | 1.05 |  | 4 | 120×60×20×3.0 | 120 | 60 | 20 | 3 | 7.65 | 6.01 |  | 4 | 120×50×20×2.5 | 120 | 50 | 20 | 2.5 | 5.98 | 4.7 |  | 4 | 160×60×20×2.0 | 160 | 60 | 20 | 2 | 6.192 | 4.861
| 160 |  | 70 | 20 | 3 | 9.45 | 7.42 |  | 1 | 7.42 | 0 | 37.1 |  | 5 | 25×25×1.2 | 25 | 25 | 1.2 | 1.105 | 0.867 |  | 5 | 140×50×20×2.0 | 140 | 50 | 20 | 2 | 5.27 | 4.14 |  | 5 | 120×50×20×3.0 | 120 | 50 | 20 | 3 | 7.05 | 5.54 |  | 5 | 160×60×20×2.2 | 160 | 60 | 20 | 2.2 | 6.789 | 5.329
[14 empty] | 6 | 25×25×1.5 | 25 | 25 | 1.5 | 1.31 | 1.03 |  | 6 | 140×50×20×2.2 | 140 | 50 | 20 | 2.2 | 5.76 | 4.52 |  | 6 | 140×50×20×2.5 | 140 | 50 | 20 | 2.5 | 6.48 | 5.09 |  | 6 | 160×60×20×2.5 | 160 | 60 | 20 | 2.5 | 7.676 | 6.025
薄壁卷边Z形钢 | h |  | b | a | d | 截面面积 cm2 | 理论重量 kg/m | 外表面积 m2/m | 数量（米） | 重量（kg） | 外表面积 m2 | 合计金额 （元） |  | 7 | 25×25×1.75 | 25 | 25 | 1.75 | 1.548 | 1.215 |  | 7 | 140×50×20×2.5 | 140 | 50 | 20 | 2.5 | 6.48 | 5.09 |  | 7 | 140×50×20×3.0 | 140 | 50 | 20 | 3 | 7.65 | 6.01 |  | 7 | 180×70×20×2.0 | 180 | 70 | 20 | 2 | 6.992 | 5.489
| 160 |  | 70 | 20 | 2.5 | 7.98 | 6.27 |  | 1 | 6.27 | 0 | 31.35 |  | 8 | 25×25×2.0 | 25 | 25 | 2 | 1.736 | 1.363 |  | 8 | 140×60×20×3.0 | 140 | 60 | 20 | 3 | 8.25 | 6.48 |  | 8 | 160×60×20×2.5 | 160 | 60 | 20 | 2.5 | 7.48 | 5.87 |  | 8 | 180×70×20×2.2 | 180 | 70 | 20 | 2.2 | 7.669 | 6.02
[14 empty] | 9 | 30×30×1.5 | 30 | 30 | 1.5 | 1.61 | 1.27 |  | 9 | 160×60×20×2.0 | 160 | 60 | 20 | 2 | 6.07 | 4.76 |  | 9 | 160×60×20×3.0 | 160 | 60 | 20 | 3 | 8.85 | 6.95 |  | 9 | 180×70×20×2.5 | 180 | 70 | 20 | 2.5 | 8.676 | 6.81
薄壁斜卷边Z形钢 | h |  | b | a | d | 截面面积 cm2 | 理论重量 kg/m | 外表面积 m2/m | 数量（米） | 重量（kg） | 外表面积 m2 | 合计金额 （元） |  | 10 | 30×30×1.75 | 30 | 30 | 1.75 | 1.898 | 1.49 |  | 10 | 160×60×20×2.2 | 160 | 60 | 20 | 2.2 | 6.64 | 5.21 |  | 10 | 160×70×20×2.5 | 160 | 70 | 20 | 2.5 | 7.98 | 6.27 |  | 10 | 200×70×20×2.0 | 200 | 70 | 20 | 2 | 7.392 | 5.803
| 220 |  | 75 | 20 | 2.2 | 8.769 | 6.884 |  | 1 | 6.884 | 0 | 34.42 |  | 11 | 30×30×2.0 | 30 | 30 | 2 | 2.136 | 1.677 |  | 11 | 160×60×20×2.5 | 160 | 60 | 20 | 2.5 | 7.48 | 5.87 |  | 11 | 160×70×20×3.0 | 160 | 70 | 20 | 3 | 9.45 | 7.42 |  | 11 | 200×70×20×2.2 | 200 | 70 | 20 | 2.2 | 8.109 | 6.365
[14 empty] | 12 | 30×30×2.5 | 30 | 30 | 2.5 | 2.589 | 2.032 |  | 12 | 160×70×20×3.0 | 160 | 70 | 20 | 3 | 9.45 | 7.42 |  | 12 | 180×70×20×2.5 | 180 | 70 | 20 | 2.5 | 8.48 | 6.66 |  | 12 | 200×70×20×2.5 | 200 | 70 | 20 | 2.5 | 9.176 | 7.203
合计： | [7 empty] | 合计 | 4 | 21.789 | 0 | 108.945 |  | 13 | 30×30×3.0 | 30 | 30 | 3 | 3.008 | 2.361 |  | 13 | 180×70×20×2.0 | 180 | 70 | 20 | 2 | 6.87 | 5.39 |  | 13 | 180×70×20×3.0 | 180 | 70 | 20 | 3 | 10.05 | 7.89 |  | 13 | 220×75×20×2.0 | 220 | 75 | 20 | 2 | 7.992 | 6.274
[14 empty] | 14 | 40×40×1.5 | 40 | 40 | 1.5 | 2.21 | 1.74 |  | 14 | 180×70×20×2.2 | 180 | 70 | 20 | 2.2 | 7.52 | 5.9 | [10 empty] | 14 | 220×75×20×2.2 | 220 | 75 | 20 | 2.2 | 8.769 | 6.884
[14 empty] | 15 | 40×40×1.75 | 40 | 40 | 1.75 | 2.598 | 2.039 |  | 15 | 180×70×20×2.5 | 180 | 70 | 20 | 2.5 | 8.48 | 6.66 | [10 empty] | 15 | 220×75×20×2.5 | 220 | 75 | 20 | 2.5 | 9.926 | 7.792
[14 empty] | 16 | 40×40×2.0 | 40 | 40 | 2 | 2.87 | 2.225 |  | 16 | 200×70×20×2.0 | 200 | 70 | 20 | 2 | 7.27 | 5.71 | [10 empty] | 16 | 250×75×20×2.0 | 250 | 75 | 20 | 2 | 8.592 | 6.745
[14 empty] | 17 | 40×40×2.5 | 40 | 40 | 2.5 | 3.589 | 2.817 |  | 17 | 200×70×20×2.2 | 200 | 70 | 20 | 2.2 | 7.96 | 6.25 | [10 empty] | 17 | 250×75×20×2.2 | 250 | 75 | 20 | 2.2 | 9.429 | 7.402
[14 empty] | 18 | 40×40×3.0 | 40 | 40 | 3 | 4.208 | 3.303 |  | 18 | 200×70×20×2.5 | 200 | 70 | 20 | 2.5 | 8.98 | 7.05 | [10 empty] | 18 | 250×75×20×2.5 | 250 | 75 | 20 | 2.5 | 10.676 | 8.38
[14 empty] | 19 | 40×40×4.0 | 40 | 40 | 4 | 5.347 | 4.198 |  | 19 | 220×75×20×2.0 | 220 | 75 | 20 | 2 | 7.87 | 6.18
[14 empty] | 20 | 50×50×1.5 | 50 | 50 | 1.5 | 2.81 | 2.21 |  | 20 | 220×75×20×2.2 | 220 | 75 | 20 | 2.2 | 8.62 | 6.77
[14 empty] | 21 | 50×50×1.75 | 50 | 50 | 1.75 | 3.298 | 2.589 |  | 21 | 220×75×20×2.5 | 220 | 75 | 20 | 2.5 | 9.73 | 7.64
[14 empty] | 22 | 50×50×2.0 | 50 | 50 | 2 | 3.67 | 2.88 |  | 22 | 250×75×20×2.0 | 250 | 75 | 20 | 2 | 8.43 | 6.62
[14 empty] | 23 | 50×50×2.5 | 50 | 50 | 2.5 | 4.589 | 3.602 |  | 23 | 250×75×20×2.2 | 250 | 75 | 20 | 2.2 | 9.26 | 7.27
[14 empty] | 24 | 50×50×3.0 | 50 | 50 | 3 | 5.408 | 4.245 |  | 24 | 250×75×20×2.5 | 250 | 75 | 20 | 2.5 | 10.48 | 8.23
[14 empty] | 25 | 50×50×4.0 | 50 | 50 | 4 | 6.947 | 5.454
[14 empty] | 26 | 60×60×2.0 | 60 | 60 | 2 | 4.47 | 3.51
[14 empty] | 27 | 60×60×2.5 | 60 | 60 | 2.5 | 5.48 | 4.3
[14 empty] | 28 | 60×60×3.0 | 60 | 60 | 3 | 6.608 | 5.187
[14 empty] | 29 | 60×60×4.0 | 60 | 60 | 4 | 8.547 | 6.71
[14 empty] | 30 | 60×60×5.0 | 60 | 60 | 5 | 10.356 | 8.129
[14 empty] | 31 | 70×70×2.5 | 70 | 70 | 2.5 | 6.59 | 5.17
[14 empty] | 32 | 70×70×3.0 | 70 | 70 | 3 | 7.808 | 6.129
[14 empty] | 33 | 70×70×4.0 | 70 | 70 | 4 | 10.147 | 7.966
[14 empty] | 34 | 70×70×5.0 | 70 | 70 | 5 | 12.356 | 9.699
[14 empty] | 35 | 80×80×2.0 | 80 | 80 | 2 | 6.07 | 4.76
[14 empty] | 36 | 80×80×2.5 | 80 | 80 | 2.5 | 7.48 | 5.87
[14 empty] | 37 | 80×80×3.0 | 80 | 80 | 3 | 9.008 | 7.071
[14 empty] | 38 | 80×80×4.0 | 80 | 80 | 4 | 11.747 | 9.222
[14 empty] | 39 | 80×80×5.0 | 80 | 80 | 5 | 14.356 | 11.269
[14 empty] | 40 | 90×90×3.0 | 90 | 90 | 3 | 10.208 | 8.013
[14 empty] | 41 | 90×90×4.0 | 90 | 90 | 4 | 13.347 | 10.478
[14 empty] | 42 | 90×90×5.0 | 90 | 90 | 5 | 16.356 | 12.839
[14 empty] | 43 | 90×90×6.0 | 90 | 90 | 6 | 19.232 | 15.097
[14 empty] | 44 | 100×100×2.5 | 100 | 100 | 2.5 | 9.48 | 7.44
[14 empty] | 45 | 100×100×3.0 | 100 | 100 | 3 | 11.25 | 8.83
[14 empty] | 46 | 100×100×4.0 | 100 | 100 | 4 | 14.947 | 11.734
[14 empty] | 47 | 100×100×5.0 | 100 | 100 | 5 | 18.356 | 14.409
[14 empty] | 48 | 100×100×6.0 | 100 | 100 | 6 | 21.632 | 16.981
[14 empty] | 49 | 110×110×4.0 | 110 | 110 | 4 | 16.548 | 12.99
[14 empty] | 50 | 110×110×5.0 | 110 | 110 | 5 | 20.356 | 15.98
[14 empty] | 51 | 110×110×6.0 | 110 | 110 | 6 | 24.033 | 18.866
[14 empty] | 52 | 120×120×2.5 | 120 | 120 | 2.5 | 11.48 | 7.01
[14 empty] | 53 | 120×120×3.0 | 120 | 120 | 3 | 13.65 | 10.72
[14 empty] | 54 | 120×120×4.0 | 120 | 120 | 4 | 18.147 | 14.246
[14 empty] | 55 | 120×120×5.0 | 120 | 120 | 5 | 22.356 | 17.549
[14 empty] | 56 | 120×120×6.0 | 120 | 120 | 6 | 26.432 | 20.749
[14 empty] | 57 | 120×120×8.0 | 120 | 120 | 8 | 34.191 | 26.84
[14 empty] | 58 | 130×130×4.0 | 130 | 130 | 4 | 19.748 | 15.502
[14 empty] | 59 | 130×130×5.0 | 130 | 130 | 5 | 24.356 | 19.12
[14 empty] | 60 | 130×130×6.0 | 130 | 130 | 6 | 28.833 | 22.634
[14 empty] | 61 | 130×130×8.0 | 130 | 130 | 8 | 36.842 | 28.921
[14 empty] | 62 | 140×140×3.0 | 140 | 140 | 3 | 16.05 | 12.6
[14 empty] | 63 | 140×140×3.5 | 140 | 140 | 3.5 | 18.58 | 14.59
[14 empty] | 64 | 140×140×4.0 | 140 | 140 | 4 | 21.07 | 16.44
[14 empty] | 65 | 140×140×5.0 | 140 | 140 | 5 | 26.356 | 20.689
[14 empty] | 66 | 140×140×6.0 | 140 | 140 | 6 | 31.232 | 24.517
[14 empty] | 67 | 140×140×8.0 | 140 | 140 | 8 | 40.591 | 31.864
[14 empty] | 68 | 150×150×4.0 | 150 | 150 | 4 | 22.948 | 18.014
[14 empty] | 69 | 150×150×5.0 | 150 | 150 | 5 | 28.356 | 22.26
[14 empty] | 70 | 150×150×6.0 | 150 | 150 | 6 | 33.633 | 26.402
[14 empty] | 71 | 150×150×8.0 | 150 | 150 | 8 | 43.242 | 33.945
[14 empty] | 72 | 160×160×3.0 | 160 | 160 | 3 | 18.45 | 14.49
[14 empty] | 73 | 160×160×3.5 | 160 | 160 | 3.5 | 21.38 | 16.77
[14 empty] | 74 | 160×160×4.0 | 160 | 160 | 4 | 24.27 | 19.05
[14 empty] | 75 | 160×160×4.5 | 160 | 160 | 4.5 | 27.12 | 21.05
[14 empty] | 76 | 160×160×5.0 | 160 | 160 | 5 | 29.93 | 23.3
[14 empty] | 77 | 160×160×6.0 | 160 | 160 | 6 | 36.032 | 28.285
[14 empty] | 78 | 160×160×8.0 | 160 | 160 | 8 | 46.991 | 36.888
[14 empty] | 79 | 170×170×4.0 | 170 | 170 | 4 | 26.148 | 20.526
[14 empty] | 80 | 170×170×5.0 | 170 | 170 | 5 | 32.356 | 25.4
[14 empty] | 81 | 170×170×6.0 | 170 | 170 | 6 | 38.433 | 30.17
[14 empty] | 82 | 170×170×8.0 | 170 | 170 | 8 | 49.642 | 38.969
[14 empty] | 83 | 180×180×4.0 | 180 | 180 | 4 | 27.7 | 21.8
[14 empty] | 84 | 180×180×5.0 | 180 | 180 | 5 | 34.4 | 27
[14 empty] | 85 | 180×180×6.0 | 180 | 180 | 6 | 40.8 | 32.1
[14 empty] | 86 | 180×180×8.0 | 180 | 180 | 8 | 52.8 | 41.5
[14 empty] | 87 | 190×190×4.0 | 190 | 190 | 4 | 29.3 | 23
[14 empty] | 88 | 190×190×5.0 | 190 | 190 | 5 | 36.4 | 28.5
[14 empty] | 89 | 190×190×6.0 | 190 | 190 | 6 | 43.2 | 33.9
[14 empty] | 90 | 190×190×8.0 | 190 | 190 | 8 | 56 | 44
[14 empty] | 91 | 200×200×4.0 | 200 | 200 | 4 | 30.9 | 24.3
[14 empty] | 92 | 200×200×5.0 | 200 | 200 | 5 | 38.4 | 30.1
[14 empty] | 93 | 200×200×6.0 | 200 | 200 | 6 | 45.6 | 35.8
[14 empty] | 94 | 200×200×8.0 | 200 | 200 | 8 | 59.2 | 46.5
[14 empty] | 95 | 200×200×10.0 | 200 | 200 | 10 | 72.6 | 57
[14 empty] | 96 | 220×220×5.0 | 220 | 220 | 5 | 42.4 | 33.2
[14 empty] | 97 | 220×220×6.0 | 220 | 220 | 6 | 50.4 | 39.6
[14 empty] | 98 | 220×220×8.0 | 220 | 220 | 8 | 65.6 | 51.5
[14 empty] | 99 | 220×220×10.0 | 220 | 220 | 10 | 80.6 | 63.2
[14 empty] | 100 | 220×220×12.0 | 220 | 220 | 12 | 93.7 | 73.5
[14 empty] | 101 | 250×250×5.0 | 250 | 250 | 5 | 48.4 | 38
[14 empty] | 102 | 250×250×6.0 | 250 | 250 | 6 | 57.6 | 45.2
[14 empty] | 103 | 250×250×8.0 | 250 | 250 | 8 | 75.2 | 59.1
[14 empty] | 104 | 250×250×10.0 | 250 | 250 | 10 | 92.6 | 72.7
[14 empty] | 105 | 250×250×12.0 | 250 | 250 | 12 | 108 | 84.8
数量（米）
薄壁型钢（GB 50018-2002）
米
千克

## 园钢
圆钢理论重量价格计算表
直径 | 截面面积 | 理论重量（kg/m) | 单 价 | 型钢长度 | 单 价 | 总重
（mm) | (cmm2) |  | 元/Kg | m | 元/m | T
5 | 0.1963 | 0.154 |  |  | 0 | 0
5.5 | 0.2376 | 0.187 |  |  | 0 | 0
6 | 0.2827 | 0.222 |  |  | 0 | 0
6.5 | 0.3318 | 0.26 |  |  | 0 | 0
7 | 0.3848 | 0.302 |  |  | 0 | 0
8 | 0.5027 | 0.395 |  |  | 0 | 0
9 | 0.6362 | 0.499 |  |  | 0 | 0
10 | 0.7854 | 0.617 |  |  | 0 | 0
11 | 0.9503 | 0.746 |  |  | 0 | 0
12 | 1.131 | 0.888 |  |  | 0 | 0
13 | 1.327 | 1.04 |  |  | 0 | 0
14 | 1.539 | 1.21 |  |  | 0 | 0
21 | 3.464 | 2.72 |  |  | 0 | 0
22 | 3.801 | 2.98 |  |  | 0 | 0
23 | 4.155 | 3.26 |  |  | 0 | 0
24 | 4.524 | 3.55 |  |  | 0 | 0
25 | 4.909 | 3.85 |  |  | 0 | 0
26 | 5.309 | 4.17 |  |  | 0 | 0
33 | 8.553 | 6.71 |  |  | 0 | 0
34 | 9.079 | 7.13 |  |  | 0 | 0
35 | 9.621 | 7.55 |  |  | 0 | 0
36 | 10.18 | 7.99 |  |  | 0 | 0
38 | 11.34 | 8.9 |  |  | 0 | 0
40 | 12.57 | 9.87 |  |  | 0 | 0
42 | 13.85 | 10.87 |  |  | 0 | 0
45 | 15.9 | 12.48 |  |  | 0 | 0
48 | 18.1 | 14.21 |  |  | 0 | 0
50 | 19.64 | 15.42 |  |  | 0 | 0
52 | 21.24 | 16.67 |  |  | 0 | 0
55 | 23.76 | 18.65 |  |  | 0 | 0
56 | 24.63 | 19.33 |  |  | 0 | 0
58 | 26.42 | 20.74 |  |  | 0 | 0
60 | 28.27 | 22.19 |  |  | 0 | 0
63 | 31.17 | 24.47 |  |  | 0 | 0
65 | 33.18 | 26.05 |  |  | 0 | 0
68 | 36.32 | 28.51 |  |  | 0 | 0
70 | 38.48 | 10.87 |  |  | 0 | 0
75 | 44.18 | 12.48 |  |  | 0 | 0
80 | 50.27 | 14.21 |  |  | 0 | 0
85 | 56.75 | 15.42 |  |  | 0 | 0
90 | 63.62 | 16.67 |  |  | 0 | 0
95 | 70.88 | 18.65 |  |  | 0 | 0
100 | 78.54 | 19.33 |  |  | 0 | 0
105 | 86.59 | 20.74 |  |  | 0 | 0
110 | 95.03 | 22.19 |  |  | 0 | 0
115 | 103.82 | 24.47 |  |  | 0 | 0
120 | 113.82 | 26.05 |  |  | 0 | 0
125 | 122.72 | 28.51 |  |  | 0 | 0
130 | 132.73 | 104.2 |  |  | 0 | 0
140 | 153.94 | 120.84 |  |  | 0 | 0
150 | 176.72 | 138.72 |  |  | 0 | 0
160 | 201.06 | 157.83 |  |  | 0 | 0
170 | 226.98 | 178.18 |  |  | 0 | 0
180 | 254.98 | 199.76 |  |  | 0 | 0
190 | 283.53 | 222.57 |  |  | 0 | 0
200 | 314.16 | 246.62 |  |  | 0 | 0
210 | 346.36 | 271.89 |  |  | 0 | 0
220 | 380.13 | 298.4 |  |  | 0 | 0
240 | 452.39 | 355.13 |  |  | 0 | 0
250 | 490.88 | 385.34 |  |  | 0 | 0
[5 empty] | 合计 | 0

## 扁钢
常用扁钢重量价格计算表 | [6 empty] | 热轧扁钢
宽度 | 厚度 | 理论重量 | 单 价 | 型钢长度 | 单 价 | 总重 | 宽度 | 厚度/mm | [24 empty] | 宽度
|  | （KG/M） | 元/Kg | m | 元/m | T | /mm | 3 | 4 | 5 | 6 | 7 | 8 | 9 | 10 | 11 | 12 | 14 | 16 | 18 | 20 | 22 | 25 | 28 | 30 | 32 | 36 | 40 | 45 | 50 | 56 | 60 | /mm
40 | 4 | 1.256 |  |  | 0 | 0 |  | 理论重量/（kg/m)(密度7.85g/m3)
25 | 4 | 0.785 |  |  | 0 | 0 | 10 | 0.24 | 0.31 | 0.39 | 0.47 | 0.55 | 0.63 | - | - | - | - | - | - | - | - | - | - | - | - | - | - | - | - | - | - | - | 10
40 | 4 | 1.256 |  |  | 0 | 0 | 12 | 0.28 | 0.38 | 0.47 | 0.57 | 0.66 | 0.75 | - | - | - | - | - | - | - | - | - | - | - | - | - | - | - | - | - | - | - | 12
|  | 0 |  |  | 0 | 0 | 14 | 0.33 | 0.44 | 0.55 | 0.66 | 0.77 | 0.88 | - | - | - | - | - | - | - | - | - | - | - | - | - | - | - | - | - | - | - | 14
|  | 0 |  |  | 0 | 0 | 16 | 0.38 | 0.5 | 0.63 | 0.75 | 0.88 | 1 | 1.15 | 1.26 | - | - | - | - | - | - | - | - | - | - | - | - | - | - | - | - | - | 16
|  | 0 |  |  | 0 | 0 | 18 | 0.42 | 0.57 | 0.71 | 0.85 | 0.99 | 1.13 | 1.27 | 1.41 | - | - | - | - | - | - | - | - | - | - | - | - | - | - | - | - | - | 18
|  | 0 |  |  | 0 | 0 | 20 | 0.47 | 0.63 | 0.78 | 0.94 | 1.1 | 1.26 | 1.41 | 1.57 | 1.73 | 1.88 | - | - | - | - | - | - | - | - | - | - | - | - | - | - | - | 20
|  | 0 |  |  | 0 | 0 | 22 | 0.52 | 0.69 | 0.86 | 1.04 | 1.21 | 1.38 | 1.55 | 1.73 | 1.9 | 2.07 | - | - | - | - | - | - | - | - | - | - | - | - | - | - | - | 22
|  | 0 |  |  | 0 | 0 | 25 | 0.59 | 0.78 | 0.98 | 1.18 | 1.37 | 1.57 | 1.71 | 1.96 | 2.16 | 2.36 | 2.75 | 3.14 | - | - | - | - | - | - | - | - | - | - | - | - | - | 25
|  | 0 |  |  | 0 | 0 | 28 | 0.66 | 0.88 | 1.1 | 1.32 | 1.54 | 1.76 | 1.98 | 2.2 | 2.42 | 2.64 | 3.08 | 3.53 | - | - | - | - | - | - | - | - | - | - | - | - | - | 28
|  | 0 |  |  | 0 | 0 | 30 | 0.71 | 0.94 | 1.81 | 1.41 | 1.65 | 1.88 | 2.12 | 2.36 | 2.59 | 2.83 | 3.3 | 3.77 | 4.24 | 4.71 | - | - | - | - | - | - | - | - | - | - | - | 30
|  | 0 |  |  | 0 | 0 | 32 | 0.75 | 1 | 1.26 | 1.51 | 1.76 | 2.01 | 2.26 | 2.55 | 2.76 | 3.01 | 3.52 | 4.02 | 4.52 | 5.02 | - | - | - | - | - | - | - | - | - | - | - | 32
|  | 0 |  |  | 0 | 0 | 35 | 0.82 | 1.1 | 1.37 | 1.65 | 1.92 | 2.2 | 2.47 | 2.75 | 3.02 | 3.3 | 3.85 | 4.4 | 4.95 | 5.5 | 6.04 | 6.87 | 7.69 | - | - | - | - | - | - | - | - | 35
|  | 0 |  |  | 0 | 0 | 40 | 0.94 | 1.26 | 1.57 | 1.88 | 2.2 | 2.51 | 2.83 | 3.14 | 3.45 | 3.77 | 4.4 | 5.02 | 5.65 | 6.28 | 6.91 | 7.85 | 8.79 | - | - | - | - | - | - | - | - | 40
|  | 0 |  |  | 0 | 0 | 45 | 1.06 | 1.41 | 1.71 | 2.12 | 2.47 | 2.83 | 3.18 | 3.53 | 3.89 | 4.24 | 4.95 | 5.65 | 6.36 | 7.07 | 7.77 | 8.83 | 9.89 | 10.6 | 11.3 | 12.72 | - | - | - | - | - | 45
|  | 0 |  |  | 0 | 0 | 50 | 1.18 | 1.57 | 1.96 | 2.36 | 2.75 | 3.14 | 3.53 | 3.93 | 4.32 | 4.71 | 5.5 | 6.28 | 7.06 | 7.85 | 8.64 | 9.81 | 10.99 | 11.78 | 12.56 | 14.13 | - | - | - | - | - | 50
|  | 0 |  |  | 0 | 0 | 55 | - | 1.73 | 2.16 | 2.59 | 3.02 | 3.45 | 3.89 | 4.32 | 4.75 | 5.18 | 6.04 | 6.91 | 7.77 | 8.64 | 9.5 | 10.79 | 12.09 | 12.95 | 13.82 | 15.54 | - | - | - | - | - | 55
|  | 0 |  |  | 0 | 0 | 60 | - | 1.88 | 2.36 | 2.36 | 3.3 | 3.77 | 4.24 | 4.71 | 5.18 | 5.65 | 6.59 | 7.54 | 8.48 | 9.42 | 10.36 | 11.78 | 13.19 | 14.13 | 15.07 | 16.96 | 18.84 | 21.2 | - | - | - | 60
|  | 0 |  |  | 0 | 0 | 65 | - | 2.04 | 2.55 | 3.06 | 3.57 | 4.08 | 4.59 | 5.1 | 5.61 | 6.12 | 7.14 | 8.16 | 9.18 | 10.2 | 11.23 | 12.76 | 14.29 | 15.31 | 16.33 | 18.37 | 20.41 | 22.96 | - | - | - | 65
|  | 0 |  |  | 0 | 0 | 70 | - | 2.2 | 2.75 | 3.3 | 3.85 | 4.4 | 4.95 | 5.5 | 60.4 | 6.59 | 7.69 | 8.79 | 9.89 | 10.99 | 12.09 | 13.74 | 15.39 | 16.49 | 17.58 | 19.78 | 21.98 | 24.73 | - | - | - | 70
|  | 0 |  |  | 0 | 0 | 75 | - | 2.36 | 2.94 | 3.53 | 4.12 | 4.71 | 5.3 | 5.89 | 6.48 | 7.07 | 8.24 | 9.42 | 10.6 | 11.78 | 12.95 | 14.72 | 16.48 | 17.66 | 18.84 | 21.2 | 23.55 | 26.49 | - | - | - | 75
|  | 0 |  |  | 0 | 0 | 80 | - | 2.51 | 3.14 | 3.77 | 4.4 | 5.02 | 5.65 | 6.28 | 6.91 | 7.54 | 8.79 | 10.05 | 11.3 | 12.56 | 13.82 | 15.7 | 17.58 | 18.84 | 20.1 | 22.61 | 25.12 | 28.26 | 31.4 | 35.17 | - | 80
合计 T | [5 empty] | 0 | 85 | - | - | 3.34 | 4 | 4.67 | 5.34 | 6.01 | 6.67 | 7.34 | 8.01 | 9.34 | 10.68 | 12.01 | 13.34 | 14.68 | 16.68 | 18.68 | 20.02 | 21.35 | 24.02 | 26.96 | 30.03 | 33.36 | 37.37 | 40.04 | 85
[7 empty] | 90 | - | - | 3.53 | 4.24 | 4.95 | 5.65 | 6.36 | 7.07 | 7.77 | 8.48 | 9.89 | 11.3 | 12.72 | 14.13 | 15.54 | 17.66 | 19.78 | 21.2 | 22.61 | 25.43 | 28.26 | 31.79 | 35.32 | 39.56 | 42.39 | 90
[7 empty] | 95 | - | - | 3.73 | 4.47 | 5.22 | 5.97 | 6.71 | 7.46 | 8.2 | 8.95 | 10.44 | 11.93 | 13.42 | 14.92 | 16.41 | 18.64 | 20.88 | 22.37 | 23.86 | 26.85 | 29.83 | 33.65 | 37.29 | 41.76 | 44.74 | 95
[7 empty] | 100 | - | - | 3.92 | 4.71 | 5.5 | 6.28 | 7.06 | 7.85 | 8.64 | 9.42 | 10.99 | 12.56 | 14.13 | 15.7 | 17.27 | 19.62 | 21.98 | 23.55 | 25.12 | 28.26 | 31.4 | 35.32 | 39.25 | 43.96 | 47.1 | 100
[7 empty] | 105 | - | - | 4.12 | 4.95 | 5.77 | 6.59 | 7.42 | 8.24 | 9.07 | 9.89 | 11.54 | 13.19 | 14.84 | 16.48 | 18.13 | 20.61 | 23.08 | 24.73 | 26.38 | 29.67 | 32.97 | 37.09 | 41.21 | 46.16 | 49.46 | 105
[7 empty] | 110 | - | - | 4.32 | 5.18 | 6.04 | 6.91 | 7.77 | 8.64 | 9.5 | 10.36 | 12.09 | 13.82 | 15.54 | 17.27 | 19 | 21.59 | 24.18 | 25.9 | 27.63 | 31.09 | 34.54 | 38.86 | 43.18 | 48.36 | 51.81 | 110
[7 empty] | 120 | - | - | 4.71 | 5.65 | 6.59 | 7.54 | 8.48 | 9.42 | 10.36 | 11.3 | 13.19 | 15.07 | 16.96 | 18.84 | 20.72 | 23.55 | 26.38 | 28.26 | 30.14 | 33.91 | 37.68 | 42.39 | 47.1 | 52.75 | 56.52 | 120
[7 empty] | 125 | - | - | - | 5.89 | 6.87 | 7.85 | 8.83 | 9.81 | 10.79 | 11.78 | 13.74 | 15.7 | 17.66 | 19.63 | 21.58 | 24.53 | 27.48 | 29.44 | 31.4 | 35.32 | 39.25 | 44.16 | 49.06 | 54.95 | 58.88 | 125
[7 empty] | 130 | - | - | - | 6.12 | 7.14 | 8.16 | 9.18 | 10.2 | 11.23 | 12.25 | 14.29 | 16.33 | 18.37 | 20.41 | 22.45 | 25.51 | 28.57 | 30.62 | 32.66 | 36.74 | 40.82 | 45.92 | 51.02 | 57.15 | 61.23 | 130
[7 empty] | 140 | - | - | - | - | 7.69 | 8.79 | 9.89 | 10.99 | 12.09 | 13.19 | 15.39 | 17.58 | 19.78 | 21.98 | 24.18 | 27.48 | 30.77 | 32.97 | 35.17 | 39.56 | 43.96 | 49.46 | 54.95 | 61.54 | 65.94 | 140
[7 empty] | 150 | - | - | - | - | 8.24 | 9.42 | 10.6 | 11.78 | 12.95 | 14.13 | 16.48 | 18.84 | 21.2 | 23.55 | 25.9 | 29.44 | 32.77 | 35.32 | 37.68 | 42.39 | 47.1 | 52.99 | 58.88 | 65.94 | 70.65 | 150

## 板材
黑 钢 板 | [5 empty] | 镀 锌 钢 板
厚度 | 单价 | 总数 | 单价 | 单重 | 总重 | 厚度 | 单价 | 总数 | 单价 | 单重 | 总重
mm | 元/Kg | m2 | 元/m2 | Kg/m2 | T | mm | 元/Kg | m2 | 元/m2 | Kg/m2 | T
0.2 |  |  | 0 | 1.57 | 0 | 0.2 |  |  | 0 | 1.843 | 0
0.25 |  |  | 0 | 1.9625 | 0 | 0.25 |  |  | 0 | 2.2355 | 0
0.3 |  |  | 0 | 2.355 | 0 | 0.3 |  |  | 0 | 2.628 | 0
0.35 |  |  | 0 | 2.7475 | 0 | 0.35 |  |  | 0 | 3.0205 | 0
0.4 |  |  | 0 | 3.14 | 0 | 0.4 |  |  | 0 | 3.413 | 0
0.45 |  |  | 0 | 3.5325 | 0 | 0.45 |  |  | 0 | 3.8055 | 0
0.5 |  |  | 0 | 3.925 | 0 | 0.5 |  |  | 0 | 4.198 | 0
0.55 |  |  | 0 | 4.3175 | 0 | 0.55 |  |  | 0 | 4.5905 | 0
0.6 |  |  | 0 | 4.71 | 0 | 0.6 |  |  | 0 | 4.983 | 0
0.7 |  |  | 0 | 5.495 | 0 | 0.7 |  |  | 0 | 5.768 | 0
0.75 |  |  | 0 | 5.8875 | 0 | 0.75 |  |  | 0 | 6.1605 | 0
0.8 |  |  | 0 | 6.28 | 0 | 0.8 |  |  | 0 | 6.553 | 0
0.9 |  |  | 0 | 7.065 | 0 | 0.9 |  |  | 0 | 7.338 | 0
1 |  |  | 0 | 7.85 | 0 | 1 |  |  | 0 | 8.123 | 0
1.1 |  |  | 0 | 8.635 | 0 | 1.1 |  |  | 0 | 8.908 | 0
1.2 |  |  | 0 | 9.42 | 0 | 1.2 |  |  | 0 | 9.693 | 0
1.25 |  |  | 0 | 9.8125 | 0 | 1.25 |  |  | 0 | 10.0855 | 0
1.4 |  |  | 0 | 10.99 | 0 | 1.4 |  |  | 0 | 11.263 | 0
1.5 |  |  | 0 | 11.775 | 0 | 1.5 |  |  | 0 | 12.048 | 0
1.6 |  |  | 0 | 12.56 | 0 | 1.6 |  |  | 0 | 12.833 | 0
1.8 |  |  | 0 | 14.13 | 0 | 1.8 |  |  | 0 | 14.403 | 0
2 |  |  | 0 | 15.7 | 0 | 2 |  |  | 0 | 15.973 | 0
2.2 |  |  | 0 | 17.27 | 0 | 2.2 |  |  | 0 | 17.543 | 0
2.5 |  |  | 0 | 19.625 | 0 | 2.5 |  |  | 0 | 19.898 | 0
2.8 |  |  | 0 | 21.98 | 0 | 2.8 |  |  | 0 | 22.253 | 0
3 |  |  | 0 | 23.55 | 0 | 3 |  |  | 0 | 23.823 | 0
3.2 |  |  | 0 | 25.12 | 0 | 3.2 |  |  | 0 | 25.393 | 0
3.5 |  |  | 0 | 27.475 | 0 | 3.5 |  |  | 0 | 27.748 | 0
3.8 |  |  | 0 | 29.83 | 0 | 3.8 |  |  | 0 | 30.103 | 0
4 |  |  | 0 | 31.4 | 0 | 4 |  |  | 0 | 31.673 | 0
4.5 |  |  | 0 | 35.325 | 0 | 4.5 |  |  | 0 | 35.598 | 0
5 |  |  | 0 | 39.25 | 0 | 5 |  |  | 0 | 39.523 | 0
5.5 |  |  | 0 | 43.175 | 0 | 5.5 |  |  | 0 | 43.448 | 0
6 |  |  | 0 | 47.1 | 0 | 6 |  |  | 0 | 47.373 | 0
7 |  |  | 0 | 54.95 | 0 | 7 |  |  | 0 | 55.223 | 0
8 |  |  | 0 | 62.8 | 0 | 8 |  |  | 0 | 63.073 | 0
9 |  |  | 0 | 70.65 | 0 | 9 |  |  | 0 | 70.923 | 0
10 |  |  | 0 | 78.5 | 0 | 10 |  |  | 0 | 78.773 | 0
11 |  |  | 0 | 86.35 | 0 | 11 |  |  | 0 | 86.623 | 0
12 |  |  | 0 | 94.2 | 0 | 12 |  |  | 0 | 94.473 | 0
13 |  |  | 0 | 102.05 | 0 | 13 |  |  | 0 | 102.323 | 0
14 |  |  | 0 | 109.9 | 0 | 14 |  |  | 0 | 110.173 | 0
15 |  |  | 0 | 117.75 | 0 | 15 |  |  | 0 | 118.023 | 0
16 |  |  | 0 | 125.6 | 0 | 16 |  |  | 0 | 125.873 | 0
18 |  |  | 0 | 141.3 | 0 | 18 |  |  | 0 | 141.573 | 0
20 |  |  | 0 | 157 | 0 | 20 |  |  | 0 | 157.273 | 0
22 |  |  | 0 | 172.7 | 0 | 22 |  |  | 0 | 172.973 | 0
24 |  |  | 0 | 188.4 | 0 | 24 |  |  | 0 | 188.673 | 0
25 |  |  | 0 | 196.25 | 0 | 25 |  |  | 0 | 196.523 | 0
26 |  |  | 0 | 204.1 | 0 | 26 |  |  | 0 | 204.373 | 0
28 |  |  | 0 | 219.8 | 0 | 28 |  |  | 0 | 220.073 | 0
30 |  |  | 0 | 235.5 | 0 | 30 |  |  | 0 | 235.773 | 0
32 |  |  | 0 | 251.2 | 0 | 32 |  |  | 0 | 251.473 | 0
34 |  |  | 0 | 266.9 | 0 | 34 |  |  | 0 | 267.173 | 0
35 |  |  | 0 | 274.75 | 0 | 35 |  |  | 0 | 275.023 | 0
36 |  |  | 0 | 282.6 | 0 | 36 |  |  | 0 | 282.873 | 0
38 |  |  | 0 | 298.3 | 0 | 38 |  |  | 0 | 298.573 | 0
40 |  |  | 0 | 314 | 0 | 40 |  |  | 0 | 314.273 | 0
42 |  |  | 0 | 329.7 | 0 | 42 |  |  | 0 | 329.973 | 0
44 |  |  | 0 | 345.4 | 0 | 44 |  |  | 0 | 345.673 | 0
45 |  |  | 0 | 353.25 | 0 | 45 |  |  | 0 | 353.523 | 0
46 |  |  | 0 | 361.1 | 0 | 46 |  |  | 0 | 361.373 | 0
48 |  |  | 0 | 376.8 | 0 | 48 |  |  | 0 | 377.073 | 0
50 |  |  | 0 | 392.5 | 0 | 50 |  |  | 0 | 392.773 | 0
52 |  |  | 0 | 408.2 | 0 | 52 |  |  | 0 | 408.473 | 0
54 |  |  | 0 | 423.9 | 0 | 54 |  |  | 0 | 424.173 | 0
55 |  |  | 0 | 431.75 | 0 | 55 |  |  | 0 | 432.023 | 0
56 |  |  | 0 | 439.6 | 0 | 56 |  |  | 0 | 439.873 | 0
58 |  |  | 0 | 455.3 | 0 | 58 |  |  | 0 | 455.573 | 0
60 |  |  | 0 | 471 | 0 | 60 |  |  | 0 | 471.273 | 0
合计 |  |  |  |  | 0 | 合计 |  |  |  |  | 0

## 方钢
方钢理论重量价格计算表
边长 | 截面面积(cmm2) | 理论重量（kg/m) | 单 价 | 型钢长度 | 单 价 | 总重
(mm) |  |  | 元/Kg | m | 元/m | T
5 | 0.25 | 0.196 |  |  | 0 | 0
5.5 | 0.3 | 0.236 |  |  | 0 | 0
6 | 0.36 | 0.283 |  |  | 0 | 0
6.5 | 0.42 | 0.332 |  |  | 0 | 0
7 | 0.49 | 0.385 |  |  | 0 | 0
8 | 0.64 | 0.502 |  |  | 0 | 0
9 | 0.81 | 0.636 |  |  | 0 | 0
10 | 1 | 0.785 |  |  | 0 | 0
11 | 1.21 | 0.95 |  |  | 0 | 0
12 | 1.44 | 1.13 |  |  | 0 | 0
13 | 1.69 | 1.33 |  |  | 0 | 0
14 | 1.96 | 1.54 |  |  | 0 | 0
15 | 2.25 | 1.77 |  |  | 0 | 0
16 | 2.56 | 2.01 |  |  | 0 | 0
17 | 2.89 | 2.27 |  |  | 0 | 0
18 | 3.24 | 2.54 |  |  | 0 | 0
19 | 3.61 | 2.82 |  |  | 0 | 0
20 | 4 | 3.14 |  |  | 0 | 0
21 | 4.41 | 3.46 |  |  | 0 | 0
22 | 4.84 | 3.8 |  |  | 0 | 0
13 | 5.29 | 4.15 |  |  | 0 | 0
24 | 5.76 | 4.52 |  |  | 0 | 0
25 | 6.25 | 4.91 |  |  | 0 | 0
26 | 6.76 | 5.3 |  |  | 0 | 0
27 | 7.29 | 5.72 |  |  | 0 | 0
28 | 7.84 | 6.15 |  |  | 0 | 0
29 | 8.41 | 6.6 |  |  | 0 | 0
30 | 9 | 7.06 |  |  | 0 | 0
31 | 9.61 | 7.54 |  |  | 0 | 0
32 | 10.24 | 8.04 |  |  | 0 | 0
33 | 10.89 | 8.55 |  |  | 0 | 0
34 | 11.56 | 9.07 |  |  | 0 | 0
35 | 12.25 | 9.62 |  |  | 0 | 0
36 | 12.96 | 10.17 |  |  | 0 | 0
38 | 14.44 | 11.24 |  |  | 0 | 0
40 | 16 | 12.56 |  |  | 0 | 0
42 | 17.64 | 13.56 |  |  | 0 | 0
45 | 20.25 | 15.9 |  |  | 0 | 0
48 | 23.04 | 18.09 |  |  | 0 | 0
50 | 25 | 19.63 |  |  | 0 | 0
52 | 27.04 | 21.23 |  |  | 0 | 0
55 | 30.25 | 23.75 |  |  | 0 | 0
56 | 31.36 | 24.61 |  |  | 0 | 0
58 | 33.64 | 26.41 |  |  | 0 | 0
60 | 36 | 28.26 |  |  | 0 | 0
63 | 39.69 | 31.16 |  |  | 0 | 0
65 | 42.25 | 33.17 |  |  | 0 | 0
68 | 46.24 | 36.3 |  |  | 0 | 0
70 | 49 | 38.47 |  |  | 0 | 0
75 | 56.25 | 44.16 |  |  | 0 | 0
80 | 64 | 50.24 |  |  | 0 | 0
85 | 72.25 | 56.72 |  |  | 0 | 0
90 | 81 | 63.59 |  |  | 0 | 0
95 | 90.25 | 70.85 |  |  | 0 | 0
100 | 100 | 78.5 |  |  | 0 | 0
[5 empty] | 合计 | 0

## 六角钢
六角钢和八角钢理论重量价格计算表
对边距离S mm | 截面面积A, cm2 |  | 理论重量, kg/m |  | 单 价 | 型钢长度 | 六角钢单价 | 八角钢单价 | 总重 | 总重
| 六角钢 | 八角钢 | 六角钢 | 八角钢 | 元/Kg | m | 元/m | 元/m | T | T
8 | 0.544 3 | - | 0.435 |  |  |  | 0 | 0 | 0 | 0
9 | 0.701 5 | - | 0.551 |  |  |  | 0 | 0 | 0 | 0
10 | 0.866 | - | 0.68 |  |  |  | 0 | 0 | 0 | 0
11 | 1.048 | - | 0.823 |  |  |  | 0 | 0 | 0 | 0
12 | 1.247 | - | 0.979 |  |  |  | 0 | 0 | 0 | 0
13 | 1.464 | - | 1.15 |  |  |  | 0 | 0 | 0 | 0
14 | 1.697 | - | 1.33 |  |  |  | 0 | 0 | 0 | 0
15 | 1.949 | - | 1.53 |  |  |  | 0 | 0 | 0 | 0
16 | 2.217 | 2.12 | 1.74 | 1.66 |  |  | 0 | 0 | 0 | 0
17 | 2.503 | - | 1.96 |  |  |  | 0 | 0 | 0 | 0
18 | 2.808 | 2.683 | 2.2 | 2.16 |  |  | 0 | 0 | 0 | 0
19 | 3.126 | - | 2.45 |  |  |  | 0 | 0 | 0 | 0
20 | 3.464 | 3.312 | 2.72 | 2.6 |  |  | 0 | 0 | 0 | 0
21 | 3.819 | - | 3 |  |  |  | 0 | 0 | 0 | 0
22 | 4.192 | 4.088 | 3.29 | 3.15 |  |  | 0 | 0 | 0 | 0
23 | 4.581 | - | 3.6 |  |  |  | 0 | 0 | 0 | 0
24 | 4.988 | - | 3.92 |  |  |  | 0 | 0 | 0 | 0
25 | 5.413 | 5.175 | 4.25 | 4.06 |  |  | 0 | 0 | 0 | 0
26 | 5.854 | - | 4.6 |  |  |  | 0 | 0 | 0 | 0
27 | 6.314 | - | 4.96 |  |  |  | 0 | 0 | 0 | 0
28 | 6.79 | 6.492 | 5.33 | 5.1 |  |  | 0 | 0 | 0 | 0
30 | 7.794 | 7.452 | 6.12 | 5.85 |  |  | 0 | 0 | 0 | 0
32 | 8.868 | 8.479 | 6.96 | 6.66 |  |  | 0 | 0 | 0 | 0
34 | 10.011 | 9.572 | 7.86 | 7.51 |  |  | 0 | 0 | 0 | 0
36 | 11.223 | 10.731 | 8.81 | 8.42 |  |  | 0 | 0 | 0 | 0
38 | 12.505 | 11.956 | 9.82 | 9.39 |  |  | 0 | 0 | 0 | 0
40 | 13.86 | 13.25 | 10.88 | 10.4 |  |  | 0 | 0 | 0 | 0
42 | 15.28 | - | 11.99 |  |  |  | 0 | 0 | 0 | 0
45 | 17.54 | - | 13.77 |  |  |  | 0 | 0 | 0 | 0
48 | 19.95 | - | 15.66 |  |  |  | 0 | 0 | 0 | 0
50 | 21.65 | - | 17 |  |  |  | 0 | 0 | 0 | 0
53 | 24.33 | - | 19.1 |  |  |  | 0 | 0 | 0 | 0
56 | 27.16 | - | 21.32 |  |  |  | 0 | 0 | 0 | 0
58 | 29.13 | - | 22.87 |  |  |  | 0 | 0 | 0 | 0
60 | 31.18 | - | 24.5 |  |  |  | 0 | 0 | 0 | 0
63 | 34.37 | - | 26.98 |  |  |  | 0 | 0 | 0 | 0
65 | 36.59 | - | 28.72 |  |  |  | 0 | 0 | 0 | 0
68 | 40.04 | - | 31.43 |  |  |  | 0 | 0 | 0 | 0
70 | 42.53 | - | 33.3 |  |  |  | 0 | 0 | 0 | 0
[8 empty] | 合计 | 0 | 0
重量计算公式：六角钢W(kg/m)=0.0068*S2
八角钢W(kg/m)=0.0065*S2
注:表中的理论重量按密度7.85g/cm3计算。表中截面面积(A)计算公式:
A=1/4nS2tgф/2*1/100
六角形A=3/2S2tg300*1/100≈0.866S2*1/100
八角形A=2S2tg22030'*1/100≈0.828S2*1/100

## 螺纹钢
螺纹钢材理论重量价格计算表
规格 | 截面面积 | 理论重量 | 单 价 | 型钢长度 | 单 价 | 总重
mm | （CM2） | （KG/M） | 元/Kg | m | 元/m | T
6 | 0.283 | 0.222 |  |  | 0 | 0
7 | 0.385 | 0.302 |  |  | 0 | 0
8 | 0.503 | 0.395 |  |  | 0 | 0
9 | 0.636 | 0.5 |  |  | 0 | 0
10 | 0.79 | 0.62 |  |  | 0 | 0
12 | 1.13 | 0.89 |  |  | 0 | 0
14 | 1.54 | 1.21 |  |  | 0 | 0
16 | 2.01 | 1.58 |  |  | 0 | 0
18 | 2.55 | 2 |  |  | 0 | 0
20 | 3.14 | 2.47 |  |  | 0 | 0
22 | 3.8 | 2.98 |  |  | 0 | 0
25 | 4.91 | 3.85 |  |  | 0 | 0
28 | 6.16 | 4.83 |  |  | 0 | 0
32 | 8.04 | 6.31 |  |  | 0 | 0
36 | 10.18 | 7.99 |  |  | 0 | 0
40 | 12.57 | 9.87 |  |  | 0 | 0
[5 empty] | 合计 | 0

## 花纹钢板
花纹钢板理论重量价格计算表
花纹钢板（YB184-65）
钢板基本厚度（mm） | 纹高（mm） |  | 理论重量（kg/m2） |  | 单 价 | 型钢面积 | 单 价 | 总重
| 菱形 | 扁豆形 | 菱形 | 扁豆形 | 元/Kg | m2 | 元/m2 | T
2.5 | 1.0 | 2.5 | 21.6 | 22.6
3 | 1.0 | 2.5 | 25.6 | 26.6
3.5 | 1.0 | 2.5 | 29.5 | 30.5
4 | 1.0 | 2.5 | 33.4 | 34.4
4.5 | 1.0 | 2.5 | 37.3 | 38.8
5 | 1.5 | 2.5 | 42.3 | 42.3
5.5 | 1.5 | 2.5 | 46.2 | 46.2
6 | 1.5 | 2.5 | 50.1 | 50.1
7 | 2.0 | 2.5 | 59.0 | 58.0
8 | 2.0 | 2.5 | 66.8 | 65.8
注 （1）花纹钢板按GB700-65规定的平炉或转炉1~3号乙类钢供应。
（2）标记举例：由B3号钢制成的，尺寸为4mmX1000mmX4000mm，菱形花纹的钢板，其标记为：
菱形花纹钢板B3-4X1000X4000-YB184X65。

## 钢丝网
钢丝网重量价格计算表
钢丝网规格和重量
号数 | 钢丝直径(mm) | 重量(kg/m2) | 单 价 | 型钢长度 | 单 价 | 总重
|  |  | 元/Kg | m | 元/m2 | T
20 | 1.6 | 1.5 |  |  | 0 | 0
| 3.0 | 5.1 |  |  | 0 | 0
18 | 1.6 | 1.7 |  |  | 0 | 0
| 3.0 | 5.7 |  |  | 0 | 0
16 | 1.6 | 1.9 |  |  | 0 | 0
| 3.0 | 6.3 |  |  | 0 | 0
14 | 1.4 | 1.7 |  |  | 0 | 0
| 2.5 | 4.9 |  |  | 0 | 0
12 | 1.2 | 1.4 |  |  | 0 | 0
| 2.5 | 5.7 |  |  | 0 | 0
11 | 1.2 | 1.5 |  |  | 0 | 0
| 2.5 | 6.1 |  |  | 0 | 0
10 | 1.0 | 1.2 |  |  | 0 | 0
| 2.5 | 6.6 |  |  | 0 | 0
9 | 1.0 | 1.3 |  |  | 0 | 0
| 2.2 | 5.7 |  |  | 0 | 0
8 | 0.7 | 0.7 |  |  | 0 | 0
| 1.2 | 2.1 |  |  | 0 | 0
| 1.8 | 4.5 |  |  | 0 | 0
7 | 0.7 | 0.8 |  |  | 0 | 0
| 1.2 | 2.3 |  |  | 0 | 0
| 1.8 | 5.0 |  |  | 0 | 0
6 | 0.7 | 0.9 |  |  | 0 | 0
| 1.2 | 2.7 |  |  | 0 | 0
6 | 2.0 | 6.7 |  |  | 0 | 0
5.5 | 0.5 | 0.6 |  |  | 0 | 0
| 1.6 | 4.7 |  |  | 0 | 0
| 2.0 | 7.2 |  |  | 0 | 0
5 | 0.7 | 1.1 |  |  | 0 | 0
| 1.4 | 4.1 |  |  | 0 | 0
| 2.2 | 8.9 |  |  | 0 | 0
4.5 | 0.5 | 0.7 |  |  | 0 | 0
| 1.0 | 2.3 |  |  | 0 | 0
| 1.8 | 6.8 |  |  | 0 | 0
4 | 0.6 | 1.0 |  |  | 0 | 0
| 1.0 | 2.6 |  |  | 0 | 0
| 1.4 | 4.8 |  |  | 0 | 0
3.5 | 0.7 | 1.5 |  |  | 0 | 0
| 1.0 | 2.9 |  |  | 0 | 0
| 1.2 | 4.0 |  |  | 0 | 0
3.2 | 0.45 | 0.7 |  |  | 0 | 0
| 0.9 | 2.7 |  |  | 0 | 0
| 1.2 | 4.3 |  |  | 0 | 0
2.8 | 0.4 | 0.7 |  |  | 0 | 0
| 0.7 | 1.8 |  |  | 0 | 0
| 1.0 | 3.6 |  |  | 0 | 0
2.5 | 0.4 | 0.7 |  |  | 0 | 0
| 0.5 | 1.1 |  |  | 0 | 0
2.5 | 0.7 | 2.0 |  |  | 0 | 0
2.2 | 0.45 | 1.0 |  |  | 0 | 0
| 0.6 | 1.6 |  |  | 0 | 0
| 0.8 | 2.9 |  |  | 0 | 0
2 | 0.4 | 0.9 |  |  | 0 | 0
| 0.5 | 1.3 |  |  | 0 | 0
| 0.6 | 1.9 |  |  | 0 | 0
| 1.2 | 6.0 |  |  | 0 | 0
1.8 | 0.4 | 0.9 |  |  | 0 | 0
| 0.5 | 1.4 |  |  | 0 | 0
| 0.7 | 2.6 |  |  | 0 | 0
1.6 | 0.3 | 0.6 |  |  | 0 | 0
| 0.4 | 1.0 |  |  | 0 | 0
| 0.45 | 1.3 |  |  | 0 | 0
1.4 | 0.30 | 0.7 |  |  | 0 | 0
| 0.35 | 0.9 |  |  | 0 | 0
| 0.65 | 2.7 |  |  | 0 | 0
1.2 | 0.28 | 0.7 |  |  | 0 | 0
| 0.35 | 1.0 |  |  | 0 | 0
| 0.4 | 1.3 |  |  | 0 | 0
1.1 | 0.28 | 0.7 |  |  | 0 | 0
| 0.35 | 1.1 |  |  | 0 | 0
| 0.40 | 1.4 |  |  | 0 | 0
1 | 0.25 | 0.7 |  |  | 0 | 0
1 | 0.3 | 0.9 |  |  | 0 | 0
| 0.35 | 1.2 |  |  | 0 | 0
0.9 | 0.25 | 0.7 |  |  | 0 | 0
| 0.3 | 1.0 |  |  | 0 | 0
| 0.4 | 1.6 |  |  | 0 | 0
0.8 | 0.22 | 0.6 |  |  | 0 | 0
| 0.28 | 0.9 |  |  | 0 | 0
| 0.3 | 1.0 |  |  | 0 | 0
0.7 | 0.2 | 0.6 |  |  | 0 | 0
| 0.25 | 0.9 |  |  | 0 | 0
| 0.30 | 1.2 |  |  | 0 | 0
0.63 | 0.22 | 0.7 |  |  | 0 | 0
| 0.25 | 0.9 |  |  | 0 | 0
| 0.28 | 1.2 |  |  | 0 | 0
0.56 | 0.22 | 0.8 |  |  | 0 | 0
| 0.25 | 1.0 |  |  | 0 | 0
| 0.28 | 1.2 |  |  | 0 | 0
0.5 | 0.22 | 0.9 |  |  | 0 | 0
| 0.25 | 1.1 |  |  | 0 | 0
| 0.3 | 1.5 |  |  | 0 | 0
0.45 | 0.2 | 0.8 |  |  | 0 | 0
| 0.25 | 1.2 |  |  | 0 | 0
| 0.2 | 0.9 |  |  | 0 | 0
0.4 | 0.25 | 1.3 |  |  | 0 | 0

## 钢丝
钢丝重量价格计算表
低碳钢丝、电镀锌钢丝的规格和重量
型 号 | 公称直径(mm) |  | 理论重量 | 单 价 | 型钢长度 | 单 价 | 总重
| 低碳钢丝 | 电镀、热镀锌钢丝 | (kg/100m) | 元/Kg | m | 元/m | T
| 0.16 |  | 0.0158 |  |  | 0 | 0
| 0.18 |  | 0.0200 |  |  | 0 | 0
33 | 0.20 | 0.20 | 0.0247 |  |  | 0 | 0
32 | 0.22 | 0.22 | 0.0298 |  |  | 0 | 0
31 | 0.25 | 0.25 | 0.0385 |  |  | 0 | 0
30 | 0.28 | 0.28 | 0.0483 |  |  | 0 | 0
29 | 0.30 | 0.30 | 0.0555 |  |  | 0 | 0
28 | 0.35 | 0.35 | 0.0755 |  |  | 0 | 0
27 | 0.40 | 0.40 | 0.0987 |  |  | 0 | 0
26 | 0.45 | 0.45 | 0.125 |  |  | 0 | 0
25 | 0.50 | 0.50 | 0.154 |  |  | 0 | 0
24 | 0.55 | 0.55 | 0.187 |  |  | 0 | 0
23 | 0.60 | 0.60 | 0.222 |  |  | 0 | 0
22 | 0.70 | 0.70 | 0.302 |  |  | 0 | 0
21 | 0.80 | 0.80 | 0.395 |  |  | 0 | 0
20 | 0.90 | 0.90 | 0.499 |  |  | 0 | 0
19 | 1.00 | 1.00 | 0.617 |  |  | 0 | 0
18 | 1.20 | 1.20 | 0.888 |  |  | 0 | 0
17 | 1.40 | 1.40 | 1.21 |  |  | 0 | 0
16 | 1.60 | 1.60 | 2.58 |  |  | 0 | 0
15 | 1.80 | 1.80 | 2.00 |  |  | 0 | 0
14 | 2.00 | 2.00 | 2.47 |  |  | 0 | 0
13 | 2.20 | 2.20 | 2.98 |  |  | 0 | 0
12 | 2.50 | 2.50 | 3.85 |  |  | 0 | 0
11 | 2.80 | 2.80 | 4.82 |  |  | 0 | 0
10 | 3.0 | 3.00 | 5.55 |  |  | 0 | 0
9 | 3.5 | 3.50 | 7.55 |  |  | 0 | 0
8 | 4.0 | 4.00 | 9.87 |  |  | 0 | 0
7 | 4.5 | 4.50 | 12.50 |  |  | 0 | 0
6 | 5.0 | 5.00 | 15.40 |  |  | 0 | 0
5 | 5.50 | 5.50 | 18.70 |  |  | 0 | 0
4 | 6.0 | 6.00 | 22.20 |  |  | 0 | 0
注 （1）低碳钢丝的规格为0.16~10mm，本表仅列常用规格。
（2）理论重量的数值未计锌层的重量；
（3）热镀锌公称直径中没有0.22，0.280，0.55三种规格，括号（ ）和[ ]中数字分别为电镀锌和热镀锌每捆重量，
其他均与低碳钢丝相同。

## 钢丝类
七）钢丝纱（窗纱）规格和重量
规 格 | 面 积（m2/卷） | 重 量
|  | （kg/卷） | （kg/m2）
14目3x100 | 27.87 | 12.5 | 0.448
14目4x100 | 37.16 | 16.6 | 0.448
16目3x100 | 27.87 | 13.5 | 0.484
16目4x100 | 37.16 | 18.0 | 0.484
三）刺钢丝规格和重量
说 明 和 用 途 |  | 钢丝划号 （号） | 刺间距离 （mm） | 每kg长度 （m） | 重量 （kg/km）
刺钢丝又名刺铁丝，俗称“花园铅丝”（因常作花园围墙篱笆之用，故名），系以镀锌钢丝经机器铰缠而成（一般用#12或#14钢丝制作）。适于作各种围墙（尤其是公园围墙和临时建筑场地 的围墙）篱笆或障碍物用。 |  | 12 | 65 | 6.4 | 156
|  |  | 75 | 7.2 | 139
|  |  | 100 | 7.9 | 127
|  |  | 125 | 8.6 | 116
|  | 14 | 65 | 10.9 | 91.8
|  |  | 75 | 11.5 | 86.9
|  |  | 100 | 13.0 | 76.9
|  |  | 125 | 14.0 | 71.4
注 （1）刺钢丝规格的注写方法为“钢丝直径（号数）x尖数x刺间距离”，或“钢丝直径（号数）x刺间距离”。
（2）表列刺钢丝的“每kg长度”和“重量”，仅供参考。
四）刻痕钢丝规格和重量
直径 (mm) | 断面积 (mm2) | 重量 (kg/m） | 抗 拉 强 度 （kg/mm2) |  | 屈 服 强 度 （kg/mm2)
|  |  | I组 | II组 | I组 | II组
2.5 | 4.90 | 0.034 | 190 | 160 | 152 | 128
3 | 7.06 | 0.056 | 180 | 150 | 144 | 120
4 | 12.56 | 0.094 | 170 | 140 | 136 | 112
5 | 19.63 | 0.150 | 160 | 130 | 126 | 104
注 刻痕钢丝是由预应力混凝土结构用碳素钢丝（冷拔高强度钢丝）在经特制的“刻痕机”进行刻痕而制成的
预应力钢筋混凝土结构用的钢丝。

## 钢板网
六）钢板网规格和重量
品 种 | 规 格 (mm) | [5 empty] | 每张大约重量(kg) | 生产单位
| 丝梗厚度 h | 孔眼宽度 T | 丝梗宽度 b | 节 距 t | 网面宽度 B | 网面长度 L
小 | 0.5 | 9 | 1 | 25 | 1800 | 600 | 0.875 | 上海中国钢板网厂
[5 empty] | 2000 |  | 0.875
| 0.6 | 9 | 1 | 25 | 1800 | 600 | 1.000
[5 empty] | 2000 |  | 1.125
| 0.7 | 9 | 1 | 25 | 1800 | 600 | 1.125
[5 empty] | 2000 |  | 1.250
网 | 0.75 | 9 | 1 | 25 | 1800 | 600 | 1.250
[5 empty] | 2000 |  | 1.375
| 0.8 | 9 | 1 | 25 | 1800 | 600 | 1.375
[5 empty] | 2000 |  | 1.500
| 1 | 9 | 1 | 25 | 1500 | 600 | 1.625
[5 empty] | 1800 |  | 1.875
[5 empty] | 2000 |  | 2.125
大 | 0.5 | 7 | 1.2 | 2.5 | 1800 | 2800 | 5.85 | 上海中国钢板网厂
| 1 | 7 | 1.2 | 25 | 1800 | 2800 | 11.70
|  | 9 | 1.2 | 25 | 1500 | 3000 | 7.95
[5 empty] | 1800 | 3600 | 11.70
|  | 9 | 1.1 | 25 | 2000 | 4000 | 14.76
|  | 11 | 1.6 | 40 | 1800 | 3600 | 11.70
[5 empty] | 2000 | 4000 | 14.60
| 1.2 | 7 | 1.2 | 25 | 1800 | 2800 | 14.04
|  | 9 | 1.2 | 25 | 1800 | 3600 | 14.04
|  |  | 1.1 | 25 | 2000 | 4000 | 17.71
|  | 11 | 1.6 | 40 | 1800 | 3600 | 14.04
网 |  |  |  |  | 2000 | 4000 | 17.71
| 1.5 | 11 | 1.6 | 40 | 1800 | 3600 | 17.55
|  | 17 | 2.3 | 65 | 2000 | 4000 | 22.14
| 2 | 17 | 2.3 | 65 | 1500 | 3000 | 15.90
[5 empty] | 1800 | 3600 | 23.41
[5 empty] | 2000 | 4000 | 29.52
|  | 22 | 3.0 | 75 | 1500 | 3000 | 15.90
[5 empty] | 1800 | 3600 | 23.41
[5 empty] | 2000 | 4000 | 29.52
|  | 27 | 3.8 | 100 | 2000 | 4000 | 29.52
| 3 | 36 | 4.6 | 115 | 2000 | 4000 | 44.28
|  | 45 | 6.1 | 150

## 瓦楞铁皮
（五）瓦楞白铁皮规格和重量
规 格 |  | 每 张 重 (kg) |  |  | 重量 (kg/m2)
号 | 厚(mm) | 066x1.82 | 0.66x2.12 | 0.66x2.42
18 | 1.245 | 14.10 | 16.38 | 18.84 | 11.80
19 | 1.067 | 12.05 | 14.05 | 16.08 | 10.10
20 | 0.889 | 10.68 | 12.54 | 14.28 | 8.94
21 | 0.812 | 9.62 | 11.24 | 12.82 | 8.03
22 | 0.711 | 8.76 | 10.26 | 11.70 | 7.33
23 | 0.635 | 7.94 | 9.26 | 10.53 | 6.59
24 | 0.559 | 7.26 | 8.46 | 9.66 | 6.05
25 | 0.508 | 6.21 | 7.30 | 8.33 | 5.22
26 | 0.457 | 5.46 | 6.42 | 7.32 | 4.58
27 | 0.406 | 5.26 | 6.14 | 6.99 | 4.38
28 | 0.356 | 5.08 | 5.90 | 6.78 | 4.24
29 | 0.330 | 4.62 | 5.38 | 6.16 | 3.86
30 | 0.305 | 4.24 | 4.92 | 5.64 | 3.53
注 表内铁皮规格为宽x长(m x m)
（六）马口铁板规格和重量
厚(mm) | 宽(in.) | 长(in.) | kg / 张 | 张 / 箱 | kg / 箱
0.242 | 14 | 20 | 0.343 | 224 | 76.832
0.242 | 20 | 28 | 0.686 | 112 | 76.832
0.285 | 14 | 22 | 0.404 | 224 | 90.496
0.285 | 20 | 28 | 0.809 | 112 | 101.808
0.320 | 18 3/4 | 18 3/4 | 0.425 | 224 | 95.200
0.320 | 10 | 28 | 0.851 | 100 | 85.100
0.350 | 20 | 20 | 0.355 | 225 | 79.875
0.228 | 20 | 28 | 0.647 | 112 | 72.464
0.257 | 20 | 28 | 0.729 | 112 | 81.648
0.271 | 20 | 28 | 0.768 | 112 | 86.016
0.305 | 20 | 28 | 0.865 | 112 | 96.880
0.311 | 20 | 28 | 0.882 | 112 | 98.784
0.319 | 20 | 28 | 0.905 | 112 | 101.360